## data
Instrument Name | SDS1104X-E
Serial Number | SDSMMEBC3R0537
Software Version | 8.1.6.1.33
Awg Type | LAN
Awg IP Address | 192.168.2.11
DUT Input Source | CH4
DUT Output Source1 | CH3
DUT Output Source2 | CH2
DUT Output Source3 | None
DUT Channel Gain | Auto
Sweep Type | Simple
Awg Amplitude | 5V
Awg Offset | 0V
Awg Amplitude reference level | 1V
Awg Load | 50ohm
Awg Amplitude Unit | Vpp
Sweep Mode | Logarithmic
Start Frequency | 10Hz
Stop Frequency | 40000000Hz
Sweep Line | 500
Sweep Log(dec) | 40
Amplitude Mode | Vout/Vin
Amplitude Axis Type | Logarithmic
Amplitude Axis Range | -85dB | -5dB
Phase Unit | Degree
Phase Axis Range | -180Deg | 180Deg
Bode Data
Number of Points | 266
Frequency(Hz) | CH3 Amplitude(dB) | CH3 Phase(Deg)
10 | -13.3115 | 0.11983
10.5925 | -13.3174 | 0.15049
11.2202 | -13.3181 | 0.13149
11.885 | -13.3144 | 0.12612
12.5893 | -13.315 | 0.11746
13.3352 | -13.3173 | 0.12078
14.1254 | -13.3123 | 0.12165
14.9624 | -13.3156 | 0.1236
15.8489 | -13.3184 | 0.12018
16.788 | -13.3158 | 0.10477
17.7828 | -13.3151 | 0.12235
18.8365 | -13.3148 | 0.11653
19.9526 | -13.3197 | 0.11103
21.1349 | -13.3171 | 0.10686
22.3872 | -13.3139 | 0.12034
23.7137 | -13.3158 | 0.10459
25.1189 | -13.3179 | 0.10626
26.6073 | -13.3149 | 0.10964
28.1838 | -13.319 | 0.111
29.8538 | -13.3196 | 0.11276
31.6228 | -13.3218 | 0.12638
33.4965 | -13.3197 | 0.13546
35.4813 | -13.3222 | 0.12982
37.5837 | -13.3239 | 0.1378
39.8107 | -13.3263 | 0.14031
42.1697 | -13.3259 | 0.17046
44.6684 | -13.3243 | 0.19306
47.3151 | -13.3284 | 0.20045
50.1187 | -13.3311 | 0.22338
53.0884 | -13.3247 | 0.24521
56.2341 | -13.326 | 0.28451
59.5662 | -13.3255 | 0.30585
63.0957 | -13.3213 | 0.33754
66.8344 | -13.3168 | 0.35784
70.7946 | -13.3093 | 0.38138
74.9894 | -13.3047 | 0.37189
79.4328 | -13.2992 | 0.37176
84.1395 | -13.2939 | 0.35919
89.1251 | -13.2914 | 0.34747
94.4061 | -13.2859 | 0.33941
100 | -13.2863 | 0.32272
105.9254 | -13.287 | 0.33121
112.2018 | -13.2835 | 0.31413
118.8502 | -13.2842 | 0.3129
125.8925 | -13.2833 | 0.30976
133.3521 | -13.2859 | 0.30799
141.2538 | -13.2821 | 0.30974
149.6236 | -13.2807 | 0.3132
158.4893 | -13.2819 | 0.32093
167.8804 | -13.2796 | 0.33125
177.8279 | -13.2843 | 0.33335
188.3649 | -13.2758 | 0.3474
199.5262 | -13.2796 | 0.35378
211.3489 | -13.2769 | 0.37667
223.8721 | -13.2796 | 0.37701
237.1374 | -13.2772 | 0.38015
251.1886 | -13.2739 | 0.40539
266.0725 | -13.2714 | 0.42016
281.8383 | -13.2698 | 0.4313
298.5383 | -13.2653 | 0.44494
316.2278 | -13.2639 | 0.46484
334.9654 | -13.2616 | 0.46899
354.8134 | -13.262 | 0.48586
375.8374 | -13.2554 | 0.4878
398.1072 | -13.2533 | 0.52005
421.6965 | -13.2484 | 0.52861
446.6836 | -13.2474 | 0.54198
473.1513 | -13.2444 | 0.54846
501.1872 | -13.2427 | 0.57155
530.8844 | -13.2376 | 0.58377
562.3413 | -13.2374 | 0.61465
595.6621 | -13.2307 | 0.61683
630.9573 | -13.2273 | 0.61982
668.3439 | -13.2245 | 0.64522
707.9458 | -13.2215 | 0.66447
749.8942 | -13.2133 | 0.65702
794.3282 | -13.208 | 0.67283
841.3951 | -13.2056 | 0.67457
891.2509 | -13.199 | 0.69364
944.0609 | -13.1925 | 0.68675
1000 | -13.189 | 0.69996
1059.2537 | -13.1833 | 0.70701
1122.0185 | -13.1776 | 0.71012
1188.5022 | -13.1742 | 0.7117
1258.9254 | -13.1675 | 0.70315
1333.5214 | -13.164 | 0.70035
1412.5375 | -13.1559 | 0.70745
1496.2357 | -13.1531 | 0.69929
1584.8932 | -13.146 | 0.68783
1678.804 | -13.1409 | 0.69456
1778.2794 | -13.136 | 0.67702
1883.6491 | -13.1304 | 0.67163
1995.2623 | -13.1252 | 0.6608
2113.489 | -13.118 | 0.64102
2238.7211 | -13.113 | 0.63384
2371.3737 | -13.1102 | 0.60728
2511.8864 | -13.1047 | 0.59444
2660.7251 | -13.0999 | 0.55906
2818.3829 | -13.0949 | 0.5491
2985.3826 | -13.0912 | 0.52857
3162.2777 | -13.0875 | 0.50573
3349.6544 | -13.0836 | 0.47239
3548.1339 | -13.08 | 0.45004
3758.374 | -13.0764 | 0.41942
3981.0717 | -13.0719 | 0.38408
4216.965 | -13.0701 | 0.34899
4466.8359 | -13.0659 | 0.32618
4731.5126 | -13.0656 | 0.28887
5011.8723 | -13.0628 | 0.24914
5308.8444 | -13.0605 | 0.21935
5623.4132 | -13.0602 | 0.1859
5956.6214 | -13.0588 | 0.13471
6309.5734 | -13.0556 | 0.10605
6683.4392 | -13.0579 | 0.085767
7079.4578 | -13.057 | 0.05029
7498.9421 | -13.0587 | 0.011246
7943.2824 | -13.0591 | -0.028508
8413.9514 | -13.0605 | -0.055391
8912.5094 | -13.0605 | -0.091271
9440.6088 | -13.0622 | -0.12008
10000 | -13.0645 | -0.14466
10592.5373 | -13.0665 | -0.17887
11220.1845 | -13.0691 | -0.20442
11885.0223 | -13.0729 | -0.22999
12589.2541 | -13.0773 | -0.25882
13335.2143 | -13.0794 | -0.27737
14125.3754 | -13.0841 | -0.29309
14962.3566 | -13.093 | -0.31014
15848.9319 | -13.0965 | -0.32633
16788.0402 | -13.0998 | -0.34531
17782.7941 | -13.1037 | -0.36032
18836.4909 | -13.1084 | -0.37255
19952.6231 | -13.1128 | -0.37461
21134.8904 | -13.1176 | -0.37199
22387.2114 | -13.1208 | -0.37118
23713.7371 | -13.1234 | -0.37628
25118.8643 | -13.1274 | -0.38082
26607.2506 | -13.1319 | -0.37709
28183.8293 | -13.1312 | -0.36672
29853.8262 | -13.1336 | -0.35753
31622.7766 | -13.1351 | -0.3724
33496.5439 | -13.136 | -0.39292
35481.3389 | -13.1388 | -0.4043
37583.7404 | -13.1403 | -0.41463
39810.7171 | -13.1469 | -0.40869
42169.6503 | -13.148 | -0.4004
44668.3592 | -13.1512 | -0.39153
47315.1259 | -13.1514 | -0.36875
50118.7234 | -13.1533 | -0.36164
53088.4444 | -13.1572 | -0.37324
56234.1325 | -13.1564 | -0.34111
59566.2144 | -13.1585 | -0.34776
63095.7344 | -13.1583 | -0.3283
66834.3918 | -13.1578 | -0.31702
70794.5784 | -13.1534 | -0.31719
74989.4209 | -13.1552 | -0.33567
79432.8235 | -13.1537 | -0.35171
84139.5142 | -13.153 | -0.36672
89125.0938 | -13.1483 | -0.37811
94406.0876 | -13.1462 | -0.40096
100000 | -13.1468 | -0.40532
105925.373 | -13.1408 | -0.43651
112201.845 | -13.1372 | -0.47529
118850.223 | -13.1341 | -0.50368
125892.541 | -13.1316 | -0.52811
133352.143 | -13.1304 | -0.57752
141253.754 | -13.1259 | -0.6238
149623.566 | -13.1221 | -0.67595
158489.319 | -13.1184 | -0.74415
167880.402 | -13.1157 | -0.79054
177827.941 | -13.111 | -0.87394
188364.909 | -13.108 | -0.94994
199526.231 | -13.1047 | -1.0321
211348.904 | -13.1039 | -1.1225
223872.114 | -13.1003 | -1.2056
237137.371 | -13.0941 | -1.3329
251188.643 | -13.0985 | -1.4465
266072.506 | -13.105 | -1.5415
281838.293 | -13.11 | -1.5773
298538.262 | -13.1052 | -1.6226
316227.766 | -13.0925 | -1.6877
334965.439 | -13.0815 | -1.8155
354813.389 | -13.0752 | -1.9457
375837.404 | -13.0667 | -2.1211
398107.171 | -13.0606 | -2.2816
421696.503 | -13.056 | -2.447
446683.592 | -13.0517 | -2.6366
473151.259 | -13.0482 | -2.842
501187.234 | -13.0482 | -3.0114
530884.444 | -13.0417 | -3.233
562341.325 | -13.0412 | -3.4572
595662.144 | -13.0375 | -3.6789
630957.344 | -13.0343 | -3.9147
668343.918 | -13.0346 | -4.1722
707945.784 | -13.0325 | -4.4316
749894.209 | -13.0304 | -4.7005
794328.235 | -13.0254 | -5.0059
841395.142 | -13.026 | -5.3072
891250.938 | -13.0225 | -5.6332
944060.876 | -13.0206 | -5.9715
1000000 | -13.0016 | -6.3183
1059253.73 | -12.9945 | -6.7066
1122018.45 | -12.9848 | -7.1106
1188502.23 | -12.9787 | -7.522
1258925.41 | -12.9666 | -7.9688
1333521.43 | -12.9515 | -8.4551
1412537.54 | -12.9355 | -8.9891
1496235.66 | -12.914 | -9.5676
1584893.19 | -12.891 | -10.2612
1678804.02 | -12.8745 | -10.9991
1778279.41 | -12.8631 | -11.8411
1883649.09 | -12.8578 | -12.7539
1995262.31 | -12.8603 | -13.6476
2113489.04 | -12.8694 | -14.572
2238721.14 | -12.8812 | -15.4638
2371373.71 | -12.8898 | -16.4159
2511886.43 | -12.879 | -17.4216
2660725.06 | -12.8843 | -18.4289
2818382.93 | -12.8885 | -19.5183
2985382.62 | -12.8853 | -20.6177
3162277.66 | -12.8844 | -21.8718
3349654.39 | -12.8787 | -23.1374
3548133.89 | -12.871 | -24.5198
3758374.04 | -12.8604 | -25.9682
3981071.71 | -12.8575 | -27.4807
4216965.03 | -12.8423 | -29.1892
4466835.92 | -12.8309 | -30.9204
4731512.59 | -12.8211 | -32.7926
5011872.34 | -12.8047 | -34.8006
5308844.44 | -12.7836 | -36.9193
5623413.25 | -12.7701 | -39.2347
5956621.44 | -12.7553 | -41.6294
6309573.44 | -12.7462 | -44.2241
6683439.18 | -12.7167 | -46.9543
7079457.84 | -12.71 | -49.84
7498942.09 | -12.697 | -52.9327
7943282.35 | -12.6969 | -56.2784
8413951.42 | -12.6803 | -59.7419
8912509.38 | -12.6652 | -63.407
9440608.76 | -12.6568 | -67.3173
10000000 | -12.6503 | -71.4289
10592537.3 | -12.6566 | -75.8312
11220184.5 | -12.676 | -80.5674
11885022.3 | -12.6821 | -85.4361
12589254.1 | -12.6856 | -90.6181
13335214.3 | -12.702 | -96.1087
14125375.4 | -12.7202 | -101.9296
14962356.6 | -12.736 | -108.0322
15848931.9 | -12.7468 | -114.5319
16788040.2 | -12.7733 | -121.4243
17782794.1 | -12.8168 | -128.7295
18836490.9 | -12.8344 | -136.4186
19952623.1 | -12.8554 | -144.6101
21134890.4 | -12.8708 | -153.4494
22387211.4 | -12.8956 | -162.6516
23713737.1 | -12.9015 | -172.433
25118864.3 | -12.9567 | 177.1071
26607250.6 | -12.9952 | 165.8477
28183829.3 | -13.0279 | 154.0025
29853826.2 | -13.0885 | 141.3625
31622776.6 | -13.1611 | 127.9634
33496543.9 | -13.2336 | 113.4868
35481338.9 | -13.3566 | 98.1267
37583740.4 | -13.4999 | 81.9391
39810717.1 | -13.6762 | 64.6544
40000000 | -13.6821 | 63.2556

## Sheet1
Frequency(Hz) | measured | expected | cal level | phase | Frequency(Hz) | mag | phase
10 | -13.3115 | -13.9794 | -27.9588 | 0.11983 | 10 | 14.6473 | 0.11983
10.5925 | -13.3174 | -13.9794 | -27.9588 | 0.15049 | 10.5925 | 14.6414 | 0.15049
11.2202 | -13.3181 | -13.9794 | -27.9588 | 0.13149 | 11.2202 | 14.6407 | 0.13149
11.885 | -13.3144 | -13.9794 | -27.9588 | 0.12612 | 11.885 | 14.6444 | 0.12612
12.5893 | -13.315 | -13.9794 | -27.9588 | 0.11746 | 12.5893 | 14.6438 | 0.11746
13.3352 | -13.3173 | -13.9794 | -27.9588 | 0.12078 | 13.3352 | 14.6415 | 0.12078
14.1254 | -13.3123 | -13.9794 | -27.9588 | 0.12165 | 14.1254 | 14.6465 | 0.12165
14.9624 | -13.3156 | -13.9794 | -27.9588 | 0.1236 | 14.9624 | 14.6432 | 0.1236
15.8489 | -13.3184 | -13.9794 | -27.9588 | 0.12018 | 15.8489 | 14.6404 | 0.12018
16.788 | -13.3158 | -13.9794 | -27.9588 | 0.10477 | 16.788 | 14.643 | 0.10477
17.7828 | -13.3151 | -13.9794 | -27.9588 | 0.12235 | 17.7828 | 14.6437 | 0.12235
18.8365 | -13.3148 | -13.9794 | -27.9588 | 0.11653 | 18.8365 | 14.644 | 0.11653
19.9526 | -13.3197 | -13.9794 | -27.9588 | 0.11103 | 19.9526 | 14.6391 | 0.11103
21.1349 | -13.3171 | -13.9794 | -27.9588 | 0.10686 | 21.1349 | 14.6417 | 0.10686
22.3872 | -13.3139 | -13.9794 | -27.9588 | 0.12034 | 22.3872 | 14.6449 | 0.12034
23.7137 | -13.3158 | -13.9794 | -27.9588 | 0.10459 | 23.7137 | 14.643 | 0.10459
25.1189 | -13.3179 | -13.9794 | -27.9588 | 0.10626 | 25.1189 | 14.6409 | 0.10626
26.6073 | -13.3149 | -13.9794 | -27.9588 | 0.10964 | 26.6073 | 14.6439 | 0.10964
28.1838 | -13.319 | -13.9794 | -27.9588 | 0.111 | 28.1838 | 14.6398 | 0.111
29.8538 | -13.3196 | -13.9794 | -27.9588 | 0.11276 | 29.8538 | 14.6392 | 0.11276
31.6228 | -13.3218 | -13.9794 | -27.9588 | 0.12638 | 31.6228 | 14.637 | 0.12638
33.4965 | -13.3197 | -13.9794 | -27.9588 | 0.13546 | 33.4965 | 14.6391 | 0.13546
35.4813 | -13.3222 | -13.9794 | -27.9588 | 0.12982 | 35.4813 | 14.6366 | 0.12982
37.5837 | -13.3239 | -13.9794 | -27.9588 | 0.1378 | 37.5837 | 14.6349 | 0.1378
39.8107 | -13.3263 | -13.9794 | -27.9588 | 0.14031 | 39.8107 | 14.6325 | 0.14031
42.1697 | -13.3259 | -13.9794 | -27.9588 | 0.17046 | 42.1697 | 14.6329 | 0.17046
44.6684 | -13.3243 | -13.9794 | -27.9588 | 0.19306 | 44.6684 | 14.6345 | 0.19306
47.3151 | -13.3284 | -13.9794 | -27.9588 | 0.20045 | 47.3151 | 14.6304 | 0.20045
50.1187 | -13.3311 | -13.9794 | -27.9588 | 0.22338 | 50.1187 | 14.6277 | 0.22338
53.0884 | -13.3247 | -13.9794 | -27.9588 | 0.24521 | 53.0884 | 14.6341 | 0.24521
56.2341 | -13.326 | -13.9794 | -27.9588 | 0.28451 | 56.2341 | 14.6328 | 0.28451
59.5662 | -13.3255 | -13.9794 | -27.9588 | 0.30585 | 59.5662 | 14.6333 | 0.30585
63.0957 | -13.3213 | -13.9794 | -27.9588 | 0.33754 | 63.0957 | 14.6375 | 0.33754
66.8344 | -13.3168 | -13.9794 | -27.9588 | 0.35784 | 66.8344 | 14.642 | 0.35784
70.7946 | -13.3093 | -13.9794 | -27.9588 | 0.38138 | 70.7946 | 14.6495 | 0.38138
74.9894 | -13.3047 | -13.9794 | -27.9588 | 0.37189 | 74.9894 | 14.6541 | 0.37189
79.4328 | -13.2992 | -13.9794 | -27.9588 | 0.37176 | 79.4328 | 14.6596 | 0.37176
84.1395 | -13.2939 | -13.9794 | -27.9588 | 0.35919 | 84.1395 | 14.6649 | 0.35919
89.1251 | -13.2914 | -13.9794 | -27.9588 | 0.34747 | 89.1251 | 14.6674 | 0.34747
94.4061 | -13.2859 | -13.9794 | -27.9588 | 0.33941 | 94.4061 | 14.6729 | 0.33941
100 | -13.2863 | -13.9794 | -27.9588 | 0.32272 | 100 | 14.6725 | 0.32272
105.9254 | -13.287 | -13.9794 | -27.9588 | 0.33121 | 105.9254 | 14.6718 | 0.33121
112.2018 | -13.2835 | -13.9794 | -27.9588 | 0.31413 | 112.2018 | 14.6753 | 0.31413
118.8502 | -13.2842 | -13.9794 | -27.9588 | 0.3129 | 118.8502 | 14.6746 | 0.3129
125.8925 | -13.2833 | -13.9794 | -27.9588 | 0.30976 | 125.8925 | 14.6755 | 0.30976
133.3521 | -13.2859 | -13.9794 | -27.9588 | 0.30799 | 133.3521 | 14.6729 | 0.30799
141.2538 | -13.2821 | -13.9794 | -27.9588 | 0.30974 | 141.2538 | 14.6767 | 0.30974
149.6236 | -13.2807 | -13.9794 | -27.9588 | 0.3132 | 149.6236 | 14.6781 | 0.3132
158.4893 | -13.2819 | -13.9794 | -27.9588 | 0.32093 | 158.4893 | 14.6769 | 0.32093
167.8804 | -13.2796 | -13.9794 | -27.9588 | 0.33125 | 167.8804 | 14.6792 | 0.33125
177.8279 | -13.2843 | -13.9794 | -27.9588 | 0.33335 | 177.8279 | 14.6745 | 0.33335
188.3649 | -13.2758 | -13.9794 | -27.9588 | 0.3474 | 188.3649 | 14.683 | 0.3474
199.5262 | -13.2796 | -13.9794 | -27.9588 | 0.35378 | 199.5262 | 14.6792 | 0.35378
211.3489 | -13.2769 | -13.9794 | -27.9588 | 0.37667 | 211.3489 | 14.6819 | 0.37667
223.8721 | -13.2796 | -13.9794 | -27.9588 | 0.37701 | 223.8721 | 14.6792 | 0.37701
237.1374 | -13.2772 | -13.9794 | -27.9588 | 0.38015 | 237.1374 | 14.6816 | 0.38015
251.1886 | -13.2739 | -13.9794 | -27.9588 | 0.40539 | 251.1886 | 14.6849 | 0.40539
266.0725 | -13.2714 | -13.9794 | -27.9588 | 0.42016 | 266.0725 | 14.6874 | 0.42016
281.8383 | -13.2698 | -13.9794 | -27.9588 | 0.4313 | 281.8383 | 14.689 | 0.4313
298.5383 | -13.2653 | -13.9794 | -27.9588 | 0.44494 | 298.5383 | 14.6935 | 0.44494
316.2278 | -13.2639 | -13.9794 | -27.9588 | 0.46484 | 316.2278 | 14.6949 | 0.46484
334.9654 | -13.2616 | -13.9794 | -27.9588 | 0.46899 | 334.9654 | 14.6972 | 0.46899
354.8134 | -13.262 | -13.9794 | -27.9588 | 0.48586 | 354.8134 | 14.6968 | 0.48586
375.8374 | -13.2554 | -13.9794 | -27.9588 | 0.4878 | 375.8374 | 14.7034 | 0.4878
398.1072 | -13.2533 | -13.9794 | -27.9588 | 0.52005 | 398.1072 | 14.7055 | 0.52005
421.6965 | -13.2484 | -13.9794 | -27.9588 | 0.52861 | 421.6965 | 14.7104 | 0.52861
446.6836 | -13.2474 | -13.9794 | -27.9588 | 0.54198 | 446.6836 | 14.7114 | 0.54198
473.1513 | -13.2444 | -13.9794 | -27.9588 | 0.54846 | 473.1513 | 14.7144 | 0.54846
501.1872 | -13.2427 | -13.9794 | -27.9588 | 0.57155 | 501.1872 | 14.7161 | 0.57155
530.8844 | -13.2376 | -13.9794 | -27.9588 | 0.58377 | 530.8844 | 14.7212 | 0.58377
562.3413 | -13.2374 | -13.9794 | -27.9588 | 0.61465 | 562.3413 | 14.7214 | 0.61465
595.6621 | -13.2307 | -13.9794 | -27.9588 | 0.61683 | 595.6621 | 14.7281 | 0.61683
630.9573 | -13.2273 | -13.9794 | -27.9588 | 0.61982 | 630.9573 | 14.7315 | 0.61982
668.3439 | -13.2245 | -13.9794 | -27.9588 | 0.64522 | 668.3439 | 14.7343 | 0.64522
707.9458 | -13.2215 | -13.9794 | -27.9588 | 0.66447 | 707.9458 | 14.7373 | 0.66447
749.8942 | -13.2133 | -13.9794 | -27.9588 | 0.65702 | 749.8942 | 14.7455 | 0.65702
794.3282 | -13.208 | -13.9794 | -27.9588 | 0.67283 | 794.3282 | 14.7508 | 0.67283
841.3951 | -13.2056 | -13.9794 | -27.9588 | 0.67457 | 841.3951 | 14.7532 | 0.67457
891.2509 | -13.199 | -13.9794 | -27.9588 | 0.69364 | 891.2509 | 14.7598 | 0.69364
944.0609 | -13.1925 | -13.9794 | -27.9588 | 0.68675 | 944.0609 | 14.7663 | 0.68675
1000 | -13.189 | -13.9794 | -27.9588 | 0.69996 | 1000 | 14.7698 | 0.69996
1059.2537 | -13.1833 | -13.9794 | -27.9588 | 0.70701 | 1059.2537 | 14.7755 | 0.70701
1122.0185 | -13.1776 | -13.9794 | -27.9588 | 0.71012 | 1122.0185 | 14.7812 | 0.71012
1188.5022 | -13.1742 | -13.9794 | -27.9588 | 0.7117 | 1188.5022 | 14.7846 | 0.7117
1258.9254 | -13.1675 | -13.9794 | -27.9588 | 0.70315 | 1258.9254 | 14.7913 | 0.70315
1333.5214 | -13.164 | -13.9794 | -27.9588 | 0.70035 | 1333.5214 | 14.7948 | 0.70035
1412.5375 | -13.1559 | -13.9794 | -27.9588 | 0.70745 | 1412.5375 | 14.8029 | 0.70745
1496.2357 | -13.1531 | -13.9794 | -27.9588 | 0.69929 | 1496.2357 | 14.8057 | 0.69929
1584.8932 | -13.146 | -13.9794 | -27.9588 | 0.68783 | 1584.8932 | 14.8128 | 0.68783
1678.804 | -13.1409 | -13.9794 | -27.9588 | 0.69456 | 1678.804 | 14.8179 | 0.69456
1778.2794 | -13.136 | -13.9794 | -27.9588 | 0.67702 | 1778.2794 | 14.8228 | 0.67702
1883.6491 | -13.1304 | -13.9794 | -27.9588 | 0.67163 | 1883.6491 | 14.8284 | 0.67163
1995.2623 | -13.1252 | -13.9794 | -27.9588 | 0.6608 | 1995.2623 | 14.8336 | 0.6608
2113.489 | -13.118 | -13.9794 | -27.9588 | 0.64102 | 2113.489 | 14.8408 | 0.64102
2238.7211 | -13.113 | -13.9794 | -27.9588 | 0.63384 | 2238.7211 | 14.8458 | 0.63384
2371.3737 | -13.1102 | -13.9794 | -27.9588 | 0.60728 | 2371.3737 | 14.8486 | 0.60728
2511.8864 | -13.1047 | -13.9794 | -27.9588 | 0.59444 | 2511.8864 | 14.8541 | 0.59444
2660.7251 | -13.0999 | -13.9794 | -27.9588 | 0.55906 | 2660.7251 | 14.8589 | 0.55906
2818.3829 | -13.0949 | -13.9794 | -27.9588 | 0.5491 | 2818.3829 | 14.8639 | 0.5491
2985.3826 | -13.0912 | -13.9794 | -27.9588 | 0.52857 | 2985.3826 | 14.8676 | 0.52857
3162.2777 | -13.0875 | -13.9794 | -27.9588 | 0.50573 | 3162.2777 | 14.8713 | 0.50573
3349.6544 | -13.0836 | -13.9794 | -27.9588 | 0.47239 | 3349.6544 | 14.8752 | 0.47239
3548.1339 | -13.08 | -13.9794 | -27.9588 | 0.45004 | 3548.1339 | 14.8788 | 0.45004
3758.374 | -13.0764 | -13.9794 | -27.9588 | 0.41942 | 3758.374 | 14.8824 | 0.41942
3981.0717 | -13.0719 | -13.9794 | -27.9588 | 0.38408 | 3981.0717 | 14.8869 | 0.38408
4216.965 | -13.0701 | -13.9794 | -27.9588 | 0.34899 | 4216.965 | 14.8887 | 0.34899
4466.8359 | -13.0659 | -13.9794 | -27.9588 | 0.32618 | 4466.8359 | 14.8929 | 0.32618
4731.5126 | -13.0656 | -13.9794 | -27.9588 | 0.28887 | 4731.5126 | 14.8932 | 0.28887
5011.8723 | -13.0628 | -13.9794 | -27.9588 | 0.24914 | 5011.8723 | 14.896 | 0.24914
5308.8444 | -13.0605 | -13.9794 | -27.9588 | 0.21935 | 5308.8444 | 14.8983 | 0.21935
5623.4132 | -13.0602 | -13.9794 | -27.9588 | 0.1859 | 5623.4132 | 14.8986 | 0.1859
5956.6214 | -13.0588 | -13.9794 | -27.9588 | 0.13471 | 5956.6214 | 14.9 | 0.13471
6309.5734 | -13.0556 | -13.9794 | -27.9588 | 0.10605 | 6309.5734 | 14.9032 | 0.10605
6683.4392 | -13.0579 | -13.9794 | -27.9588 | 0.085767 | 6683.4392 | 14.9009 | 0.085767
7079.4578 | -13.057 | -13.9794 | -27.9588 | 0.05029 | 7079.4578 | 14.9018 | 0.05029
7498.9421 | -13.0587 | -13.9794 | -27.9588 | 0.011246 | 7498.9421 | 14.9001 | 0.011246
7943.2824 | -13.0591 | -13.9794 | -27.9588 | -0.028508 | 7943.2824 | 14.8997 | -0.028508
8413.9514 | -13.0605 | -13.9794 | -27.9588 | -0.055391 | 8413.9514 | 14.8983 | -0.055391
8912.5094 | -13.0605 | -13.9794 | -27.9588 | -0.091271 | 8912.5094 | 14.8983 | -0.091271
9440.6088 | -13.0622 | -13.9794 | -27.9588 | -0.12008 | 9440.6088 | 14.8966 | -0.12008
10000 | -13.0645 | -13.9794 | -27.9588 | -0.14466 | 10000 | 14.8943 | -0.14466
10592.5373 | -13.0665 | -13.9794 | -27.9588 | -0.17887 | 10592.5373 | 14.8923 | -0.17887
11220.1845 | -13.0691 | -13.9794 | -27.9588 | -0.20442 | 11220.1845 | 14.8897 | -0.20442
11885.0223 | -13.0729 | -13.9794 | -27.9588 | -0.22999 | 11885.0223 | 14.8859 | -0.22999
12589.2541 | -13.0773 | -13.9794 | -27.9588 | -0.25882 | 12589.2541 | 14.8815 | -0.25882
13335.2143 | -13.0794 | -13.9794 | -27.9588 | -0.27737 | 13335.2143 | 14.8794 | -0.27737
14125.3754 | -13.0841 | -13.9794 | -27.9588 | -0.29309 | 14125.3754 | 14.8747 | -0.29309
14962.3566 | -13.093 | -13.9794 | -27.9588 | -0.31014 | 14962.3566 | 14.8658 | -0.31014
15848.9319 | -13.0965 | -13.9794 | -27.9588 | -0.32633 | 15848.9319 | 14.8623 | -0.32633
16788.0402 | -13.0998 | -13.9794 | -27.9588 | -0.34531 | 16788.0402 | 14.859 | -0.34531
17782.7941 | -13.1037 | -13.9794 | -27.9588 | -0.36032 | 17782.7941 | 14.8551 | -0.36032
18836.4909 | -13.1084 | -13.9794 | -27.9588 | -0.37255 | 18836.4909 | 14.8504 | -0.37255
19952.6231 | -13.1128 | -13.9794 | -27.9588 | -0.37461 | 19952.6231 | 14.846 | -0.37461
21134.8904 | -13.1176 | -13.9794 | -27.9588 | -0.37199 | 21134.8904 | 14.8412 | -0.37199
22387.2114 | -13.1208 | -13.9794 | -27.9588 | -0.37118 | 22387.2114 | 14.838 | -0.37118
23713.7371 | -13.1234 | -13.9794 | -27.9588 | -0.37628 | 23713.7371 | 14.8354 | -0.37628
25118.8643 | -13.1274 | -13.9794 | -27.9588 | -0.38082 | 25118.8643 | 14.8314 | -0.38082
26607.2506 | -13.1319 | -13.9794 | -27.9588 | -0.37709 | 26607.2506 | 14.8269 | -0.37709
28183.8293 | -13.1312 | -13.9794 | -27.9588 | -0.36672 | 28183.8293 | 14.8276 | -0.36672
29853.8262 | -13.1336 | -13.9794 | -27.9588 | -0.35753 | 29853.8262 | 14.8252 | -0.35753
31622.7766 | -13.1351 | -13.9794 | -27.9588 | -0.3724 | 31622.7766 | 14.8237 | -0.3724
33496.5439 | -13.136 | -13.9794 | -27.9588 | -0.39292 | 33496.5439 | 14.8228 | -0.39292
35481.3389 | -13.1388 | -13.9794 | -27.9588 | -0.4043 | 35481.3389 | 14.82 | -0.4043
37583.7404 | -13.1403 | -13.9794 | -27.9588 | -0.41463 | 37583.7404 | 14.8185 | -0.41463
39810.7171 | -13.1469 | -13.9794 | -27.9588 | -0.40869 | 39810.7171 | 14.8119 | -0.40869
42169.6503 | -13.148 | -13.9794 | -27.9588 | -0.4004 | 42169.6503 | 14.8108 | -0.4004
44668.3592 | -13.1512 | -13.9794 | -27.9588 | -0.39153 | 44668.3592 | 14.8076 | -0.39153
47315.1259 | -13.1514 | -13.9794 | -27.9588 | -0.36875 | 47315.1259 | 14.8074 | -0.36875
50118.7234 | -13.1533 | -13.9794 | -27.9588 | -0.36164 | 50118.7234 | 14.8055 | -0.36164
53088.4444 | -13.1572 | -13.9794 | -27.9588 | -0.37324 | 53088.4444 | 14.8016 | -0.37324
56234.1325 | -13.1564 | -13.9794 | -27.9588 | -0.34111 | 56234.1325 | 14.8024 | -0.34111
59566.2144 | -13.1585 | -13.9794 | -27.9588 | -0.34776 | 59566.2144 | 14.8003 | -0.34776
63095.7344 | -13.1583 | -13.9794 | -27.9588 | -0.3283 | 63095.7344 | 14.8005 | -0.3283
66834.3918 | -13.1578 | -13.9794 | -27.9588 | -0.31702 | 66834.3918 | 14.801 | -0.31702
70794.5784 | -13.1534 | -13.9794 | -27.9588 | -0.31719 | 70794.5784 | 14.8054 | -0.31719
74989.4209 | -13.1552 | -13.9794 | -27.9588 | -0.33567 | 74989.4209 | 14.8036 | -0.33567
79432.8235 | -13.1537 | -13.9794 | -27.9588 | -0.35171 | 79432.8235 | 14.8051 | -0.35171
84139.5142 | -13.153 | -13.9794 | -27.9588 | -0.36672 | 84139.5142 | 14.8058 | -0.36672
89125.0938 | -13.1483 | -13.9794 | -27.9588 | -0.37811 | 89125.0938 | 14.8105 | -0.37811
94406.0876 | -13.1462 | -13.9794 | -27.9588 | -0.40096 | 94406.0876 | 14.8126 | -0.40096
100000 | -13.1468 | -13.9794 | -27.9588 | -0.40532 | 100000 | 14.812 | -0.40532
105925.373 | -13.1408 | -13.9794 | -27.9588 | -0.43651 | 105925.373 | 14.818 | -0.43651
112201.845 | -13.1372 | -13.9794 | -27.9588 | -0.47529 | 112201.845 | 14.8216 | -0.47529
118850.223 | -13.1341 | -13.9794 | -27.9588 | -0.50368 | 118850.223 | 14.8247 | -0.50368
125892.541 | -13.1316 | -13.9794 | -27.9588 | -0.52811 | 125892.541 | 14.8272 | -0.52811
133352.143 | -13.1304 | -13.9794 | -27.9588 | -0.57752 | 133352.143 | 14.8284 | -0.57752
141253.754 | -13.1259 | -13.9794 | -27.9588 | -0.6238 | 141253.754 | 14.8329 | -0.6238
149623.566 | -13.1221 | -13.9794 | -27.9588 | -0.67595 | 149623.566 | 14.8367 | -0.67595
158489.319 | -13.1184 | -13.9794 | -27.9588 | -0.74415 | 158489.319 | 14.8404 | -0.74415
167880.402 | -13.1157 | -13.9794 | -27.9588 | -0.79054 | 167880.402 | 14.8431 | -0.79054
177827.941 | -13.111 | -13.9794 | -27.9588 | -0.87394 | 177827.941 | 14.8478 | -0.87394
188364.909 | -13.108 | -13.9794 | -27.9588 | -0.94994 | 188364.909 | 14.8508 | -0.94994
199526.231 | -13.1047 | -13.9794 | -27.9588 | -1.0321 | 199526.231 | 14.8541 | -1.0321
211348.904 | -13.1039 | -13.9794 | -27.9588 | -1.1225 | 211348.904 | 14.8549 | -1.1225
223872.114 | -13.1003 | -13.9794 | -27.9588 | -1.2056 | 223872.114 | 14.8585 | -1.2056
237137.371 | -13.0941 | -13.9794 | -27.9588 | -1.3329 | 237137.371 | 14.8647 | -1.3329
251188.643 | -13.0985 | -13.9794 | -27.9588 | -1.4465 | 251188.643 | 14.8603 | -1.4465
266072.506 | -13.105 | -13.9794 | -27.9588 | -1.5415 | 266072.506 | 14.8538 | -1.5415
281838.293 | -13.11 | -13.9794 | -27.9588 | -1.5773 | 281838.293 | 14.8488 | -1.5773
298538.262 | -13.1052 | -13.9794 | -27.9588 | -1.6226 | 298538.262 | 14.8536 | -1.6226
316227.766 | -13.0925 | -13.9794 | -27.9588 | -1.6877 | 316227.766 | 14.8663 | -1.6877
334965.439 | -13.0815 | -13.9794 | -27.9588 | -1.8155 | 334965.439 | 14.8773 | -1.8155
354813.389 | -13.0752 | -13.9794 | -27.9588 | -1.9457 | 354813.389 | 14.8836 | -1.9457
375837.404 | -13.0667 | -13.9794 | -27.9588 | -2.1211 | 375837.404 | 14.8921 | -2.1211
398107.171 | -13.0606 | -13.9794 | -27.9588 | -2.2816 | 398107.171 | 14.8982 | -2.2816
421696.503 | -13.056 | -13.9794 | -27.9588 | -2.447 | 421696.503 | 14.9028 | -2.447
446683.592 | -13.0517 | -13.9794 | -27.9588 | -2.6366 | 446683.592 | 14.9071 | -2.6366
473151.259 | -13.0482 | -13.9794 | -27.9588 | -2.842 | 473151.259 | 14.9106 | -2.842
501187.234 | -13.0482 | -13.9794 | -27.9588 | -3.0114 | 501187.234 | 14.9106 | -3.0114
530884.444 | -13.0417 | -13.9794 | -27.9588 | -3.233 | 530884.444 | 14.9171 | -3.233
562341.325 | -13.0412 | -13.9794 | -27.9588 | -3.4572 | 562341.325 | 14.9176 | -3.4572
595662.144 | -13.0375 | -13.9794 | -27.9588 | -3.6789 | 595662.144 | 14.9213 | -3.6789
630957.344 | -13.0343 | -13.9794 | -27.9588 | -3.9147 | 630957.344 | 14.9245 | -3.9147
668343.918 | -13.0346 | -13.9794 | -27.9588 | -4.1722 | 668343.918 | 14.9242 | -4.1722
707945.784 | -13.0325 | -13.9794 | -27.9588 | -4.4316 | 707945.784 | 14.9263 | -4.4316
749894.209 | -13.0304 | -13.9794 | -27.9588 | -4.7005 | 749894.209 | 14.9284 | -4.7005
794328.235 | -13.0254 | -13.9794 | -27.9588 | -5.0059 | 794328.235 | 14.9334 | -5.0059
841395.142 | -13.026 | -13.9794 | -27.9588 | -5.3072 | 841395.142 | 14.9328 | -5.3072
891250.938 | -13.0225 | -13.9794 | -27.9588 | -5.6332 | 891250.938 | 14.9363 | -5.6332
944060.876 | -13.0206 | -13.9794 | -27.9588 | -5.9715 | 944060.876 | 14.9382 | -5.9715
1000000 | -13.0016 | -13.9794 | -27.9588 | -6.3183 | 1000000 | 14.9572 | -6.3183
1059253.73 | -12.9945 | -13.9794 | -27.9588 | -6.7066 | 1059253.73 | 14.9643 | -6.7066
1122018.45 | -12.9848 | -13.9794 | -27.9588 | -7.1106 | 1122018.45 | 14.974 | -7.1106
1188502.23 | -12.9787 | -13.9794 | -27.9588 | -7.522 | 1188502.23 | 14.9801 | -7.522
1258925.41 | -12.9666 | -13.9794 | -27.9588 | -7.9688 | 1258925.41 | 14.9922 | -7.9688
1333521.43 | -12.9515 | -13.9794 | -27.9588 | -8.4551 | 1333521.43 | 15.0073 | -8.4551
1412537.54 | -12.9355 | -13.9794 | -27.9588 | -8.9891 | 1412537.54 | 15.0233 | -8.9891
1496235.66 | -12.914 | -13.9794 | -27.9588 | -9.5676 | 1496235.66 | 15.0448 | -9.5676
1584893.19 | -12.891 | -13.9794 | -27.9588 | -10.2612 | 1584893.19 | 15.0678 | -10.2612
1678804.02 | -12.8745 | -13.9794 | -27.9588 | -10.9991 | 1678804.02 | 15.0843 | -10.9991
1778279.41 | -12.8631 | -13.9794 | -27.9588 | -11.8411 | 1778279.41 | 15.0957 | -11.8411
1883649.09 | -12.8578 | -13.9794 | -27.9588 | -12.7539 | 1883649.09 | 15.101 | -12.7539
1995262.31 | -12.8603 | -13.9794 | -27.9588 | -13.6476 | 1995262.31 | 15.0985 | -13.6476
2113489.04 | -12.8694 | -13.9794 | -27.9588 | -14.572 | 2113489.04 | 15.0894 | -14.572
2238721.14 | -12.8812 | -13.9794 | -27.9588 | -15.4638 | 2238721.14 | 15.0776 | -15.4638
2371373.71 | -12.8898 | -13.9794 | -27.9588 | -16.4159 | 2371373.71 | 15.069 | -16.4159
2511886.43 | -12.879 | -13.9794 | -27.9588 | -17.4216 | 2511886.43 | 15.0798 | -17.4216
2660725.06 | -12.8843 | -13.9794 | -27.9588 | -18.4289 | 2660725.06 | 15.0745 | -18.4289
2818382.93 | -12.8885 | -13.9794 | -27.9588 | -19.5183 | 2818382.93 | 15.0703 | -19.5183
2985382.62 | -12.8853 | -13.9794 | -27.9588 | -20.6177 | 2985382.62 | 15.0735 | -20.6177
3162277.66 | -12.8844 | -13.9794 | -27.9588 | -21.8718 | 3162277.66 | 15.0744 | -21.8718
3349654.39 | -12.8787 | -13.9794 | -27.9588 | -23.1374 | 3349654.39 | 15.0801 | -23.1374
3548133.89 | -12.871 | -13.9794 | -27.9588 | -24.5198 | 3548133.89 | 15.0878 | -24.5198
3758374.04 | -12.8604 | -13.9794 | -27.9588 | -25.9682 | 3758374.04 | 15.0984 | -25.9682
3981071.71 | -12.8575 | -13.9794 | -27.9588 | -27.4807 | 3981071.71 | 15.1013 | -27.4807
4216965.03 | -12.8423 | -13.9794 | -27.9588 | -29.1892 | 4216965.03 | 15.1165 | -29.1892
4466835.92 | -12.8309 | -13.9794 | -27.9588 | -30.9204 | 4466835.92 | 15.1279 | -30.9204
4731512.59 | -12.8211 | -13.9794 | -27.9588 | -32.7926 | 4731512.59 | 15.1377 | -32.7926
5011872.34 | -12.8047 | -13.9794 | -27.9588 | -34.8006 | 5011872.34 | 15.1541 | -34.8006
5308844.44 | -12.7836 | -13.9794 | -27.9588 | -36.9193 | 5308844.44 | 15.1752 | -36.9193
5623413.25 | -12.7701 | -13.9794 | -27.9588 | -39.2347 | 5623413.25 | 15.1887 | -39.2347
5956621.44 | -12.7553 | -13.9794 | -27.9588 | -41.6294 | 5956621.44 | 15.2035 | -41.6294
6309573.44 | -12.7462 | -13.9794 | -27.9588 | -44.2241 | 6309573.44 | 15.2126 | -44.2241
6683439.18 | -12.7167 | -13.9794 | -27.9588 | -46.9543 | 6683439.18 | 15.2421 | -46.9543
7079457.84 | -12.71 | -13.9794 | -27.9588 | -49.84 | 7079457.84 | 15.2488 | -49.84
7498942.09 | -12.697 | -13.9794 | -27.9588 | -52.9327 | 7498942.09 | 15.2618 | -52.9327
7943282.35 | -12.6969 | -13.9794 | -27.9588 | -56.2784 | 7943282.35 | 15.2619 | -56.2784
8413951.42 | -12.6803 | -13.9794 | -27.9588 | -59.7419 | 8413951.42 | 15.2785 | -59.7419
8912509.38 | -12.6652 | -13.9794 | -27.9588 | -63.407 | 8912509.38 | 15.2936 | -63.407
9440608.76 | -12.6568 | -13.9794 | -27.9588 | -67.3173 | 9440608.76 | 15.302 | -67.3173
10000000 | -12.6503 | -13.9794 | -27.9588 | -71.4289 | 10000000 | 15.3085 | -71.4289
10592537.3 | -12.6566 | -13.9794 | -27.9588 | -75.8312 | 10592537.3 | 15.3022 | -75.8312
11220184.5 | -12.676 | -13.9794 | -27.9588 | -80.5674 | 11220184.5 | 15.2828 | -80.5674
11885022.3 | -12.6821 | -13.9794 | -27.9588 | -85.4361 | 11885022.3 | 15.2767 | -85.4361
12589254.1 | -12.6856 | -13.9794 | -27.9588 | -90.6181 | 12589254.1 | 15.2732 | -90.6181
13335214.3 | -12.702 | -13.9794 | -27.9588 | -96.1087 | 13335214.3 | 15.2568 | -96.1087
14125375.4 | -12.7202 | -13.9794 | -27.9588 | -101.9296 | 14125375.4 | 15.2386 | -101.9296
14962356.6 | -12.736 | -13.9794 | -27.9588 | -108.0322 | 14962356.6 | 15.2228 | -108.0322
15848931.9 | -12.7468 | -13.9794 | -27.9588 | -114.5319 | 15848931.9 | 15.212 | -114.5319
16788040.2 | -12.7733 | -13.9794 | -27.9588 | -121.4243 | 16788040.2 | 15.1855 | -121.4243
17782794.1 | -12.8168 | -13.9794 | -27.9588 | -128.7295 | 17782794.1 | 15.142 | -128.7295
18836490.9 | -12.8344 | -13.9794 | -27.9588 | -136.4186 | 18836490.9 | 15.1244 | -136.4186
19952623.1 | -12.8554 | -13.9794 | -27.9588 | -144.6101 | 19952623.1 | 15.1034 | -144.6101
21134890.4 | -12.8708 | -13.9794 | -27.9588 | -153.4494 | 21134890.4 | 15.088 | -153.4494
22387211.4 | -12.8956 | -13.9794 | -27.9588 | -162.6516 | 22387211.4 | 15.0632 | -162.6516
23713737.1 | -12.9015 | -13.9794 | -27.9588 | -172.433 | 23713737.1 | 15.0573 | -172.433
25118864.3 | -12.9567 | -13.9794 | -27.9588 | 177.1071 | 25118864.3 | 15.0021 | -182.8929
26607250.6 | -12.9952 | -13.9794 | -27.9588 | 165.8477 | 26607250.6 | 14.9636 | -194.1523
28183829.3 | -13.0279 | -13.9794 | -27.9588 | 154.0025 | 28183829.3 | 14.9309 | -205.9975
29853826.2 | -13.0885 | -13.9794 | -27.9588 | 141.3625 | 29853826.2 | 14.8703 | -218.6375
31622776.6 | -13.1611 | -13.9794 | -27.9588 | 127.9634 | 31622776.6 | 14.7977 | -232.0366
33496543.9 | -13.2336 | -13.9794 | -27.9588 | 113.4868 | 33496543.9 | 14.7252 | -246.5132
35481338.9 | -13.3566 | -13.9794 | -27.9588 | 98.1267 | 35481338.9 | 14.6022 | -261.8733
37583740.4 | -13.4999 | -13.9794 | -27.9588 | 81.9391 | 37583740.4 | 14.4589 | -278.0609
39810717.1 | -13.6762 | -13.9794 | -27.9588 | 64.6544 | 39810717.1 | 14.2826 | -295.3456
40000000 | -13.6821 | -13.9794 | -27.9588 | 63.2556 | 40000000 | 14.2767 | -296.7444