## data_file
Instrument Name | SDS1104X-E
Serial Number | SDSMMEBC3R0537
Software Version | 8.1.6.1.33
Awg Type | LAN
Awg IP Address | 192.168.2.11
DUT Input Source | CH3
DUT Output Source1 | CH1
DUT Output Source2 | None
DUT Output Source3 | None
DUT Channel Gain | Auto
Sweep Type | Simple
Awg Amplitude | 5V
Awg Offset | 0V
Awg Amplitude reference level | 1V
Awg Load | 50ohm
Awg Amplitude Unit | Vpp
Sweep Mode | Logarithmic
Start Frequency | 10Hz
Stop Frequency | 10000000Hz
Sweep Line | 500
Sweep Log(dec) | 40
Amplitude Mode | Vout/Vin
Amplitude Axis Type | Logarithmic
Amplitude Axis Range | -56dB | 104dB
Phase Unit | Degree
Phase Axis Range | -100Deg | 100Deg
Bode Data
Number of Points | 241
Frequency(Hz) | CH1 Amplitude(dB) | CH1 Phase(Deg)
10 | -12.8876 | 17.489
10.5925 | -16.0226 | 17.3995
11.2202 | -15.9713 | 18.5373
11.885 | -15.903 | 19.6802
12.5893 | -15.8416 | 20.7618
13.3352 | -15.7751 | 21.9052
14.1254 | -15.7838 | 23.1253
14.9624 | -15.6942 | 24.4671
15.8489 | -15.544 | 25.8552
16.788 | -15.4518 | 27.1427
17.7828 | -15.333 | 28.5559
18.8365 | -15.2188 | 30.0184
19.9526 | -15.0665 | 31.5538
21.1349 | -14.9309 | 33.1082
22.3872 | -14.7746 | 34.6202
23.7137 | -14.5957 | 36.2904
25.1189 | -14.4087 | 37.8675
26.6073 | -14.2205 | 39.4445
28.1838 | -13.9979 | 41.1554
29.8538 | -13.7801 | 42.7817
31.6228 | -13.5381 | 44.4202
33.4965 | -13.2821 | 46.152
35.4813 | -13.0142 | 47.7849
37.5837 | -12.7227 | 49.3998
39.8107 | -12.4287 | 51.0391
42.1697 | -12.1224 | 52.6111
44.6684 | -11.7554 | 54.2624
47.3151 | -11.4202 | 55.7966
50.1187 | -11.0671 | 57.2917
53.0884 | -10.7037 | 58.847
56.2341 | -10.3354 | 60.2989
59.5662 | -9.9515 | 61.693
63.0957 | -9.5746 | 63.0008
66.8344 | -9.1765 | 64.3701
70.7946 | -8.7569 | 65.6164
74.9894 | -8.3324 | 66.8042
79.4328 | -7.9057 | 67.9914
84.1395 | -7.4743 | 68.9954
89.1251 | -6.9929 | 69.8465
94.4061 | -6.5287 | 70.7628
100 | -6.1194 | 72.0163
105.9254 | -5.6282 | 72.7183
112.2018 | -5.1896 | 73.7474
118.8502 | -4.7045 | 74.3458
125.8925 | -4.27 | 75.4525
133.3521 | -3.771 | 75.95
141.2538 | -3.324 | 76.8285
149.6236 | -2.8492 | 77.5631
158.4893 | -2.3645 | 78.2083
167.8804 | -1.8842 | 78.8042
177.8279 | -1.3988 | 79.3871
188.3649 | -0.93231 | 79.8935
199.5262 | -0.44406 | 80.3994
211.3489 | 0.042451 | 80.882
223.8721 | 0.52715 | 81.3247
237.1374 | 1.0195 | 81.7409
251.1886 | 1.5101 | 82.1328
266.0725 | 2.0051 | 82.5221
281.8383 | 2.511 | 82.8598
298.5383 | 2.9491 | 83.197
316.2278 | 3.4402 | 83.4996
334.9654 | 3.9313 | 83.7843
354.8134 | 4.4249 | 84.0557
375.8374 | 4.9283 | 84.3047
398.1072 | 5.4236 | 84.5382
421.6965 | 5.9222 | 84.7608
446.6836 | 6.4111 | 84.9565
473.1513 | 6.9016 | 85.1491
501.1872 | 7.39 | 85.3227
530.8844 | 7.8611 | 85.4832
562.3413 | 8.3648 | 85.6338
595.6621 | 8.8542 | 85.7728
630.9573 | 9.3467 | 85.8986
668.3439 | 9.8567 | 86.0189
707.9458 | 10.3483 | 86.1174
749.8942 | 10.8035 | 86.2014
794.3282 | 11.2933 | 86.2748
841.3951 | 11.7879 | 86.3553
891.2509 | 12.2779 | 86.4248
944.0609 | 12.7712 | 86.4903
1000 | 13.2653 | 86.5305
1059.2537 | 13.7549 | 86.5667
1122.0185 | 14.2466 | 86.6086
1188.5022 | 14.7376 | 86.6337
1258.9254 | 15.2315 | 86.6441
1333.5214 | 15.7263 | 86.6585
1412.5375 | 16.2091 | 86.6752
1496.2357 | 16.7094 | 86.6666
1584.8932 | 17.1997 | 86.6501
1678.804 | 17.6932 | 86.6512
1778.2794 | 18.183 | 86.6104
1883.6491 | 18.6711 | 86.5942
1995.2623 | 19.1621 | 86.5553
2113.489 | 19.6561 | 86.5073
2238.7211 | 20.1457 | 86.4715
2371.3737 | 20.6422 | 86.4177
2511.8864 | 21.1367 | 86.355
2660.7251 | 21.6272 | 86.2838
2818.3829 | 22.1143 | 86.2182
2985.3826 | 22.5988 | 86.1445
3162.2777 | 23.0876 | 86.0568
3349.6544 | 23.5793 | 85.953
3548.1339 | 24.0756 | 85.8526
3758.374 | 24.5582 | 85.7042
3981.0717 | 25.0422 | 85.5946
4216.965 | 25.523 | 85.4441
4466.8359 | 25.9843 | 85.2443
4731.5126 | 26.4665 | 85.0869
5011.8723 | 26.9478 | 84.9126
5308.8444 | 27.4286 | 84.743
5623.4132 | 27.9097 | 84.5401
5956.6214 | 28.3931 | 84.3559
6309.5734 | 28.8709 | 84.1093
6683.4392 | 29.3475 | 83.9004
7079.4578 | 29.8222 | 83.6635
7498.9421 | 30.298 | 83.3992
7943.2824 | 30.7693 | 83.1411
8413.9514 | 31.2392 | 82.8704
8912.5094 | 31.709 | 82.5808
9440.6088 | 32.1786 | 82.2999
10000 | 32.6442 | 81.9681
10592.5373 | 33.1003 | 81.6778
11220.1845 | 33.5518 | 81.3698
11885.0223 | 34.0055 | 81.0299
12589.2541 | 34.4621 | 80.7022
13335.2143 | 34.9141 | 80.3702
14125.3754 | 35.3602 | 80.028
14962.3566 | 35.8021 | 79.678
15848.9319 | 36.2336 | 79.3545
16788.0402 | 36.6697 | 79.0435
17782.7941 | 37.0905 | 78.7205
18836.4909 | 37.5162 | 78.4463
19952.6231 | 37.937 | 78.1414
21134.8904 | 38.3452 | 77.8901
22387.2114 | 38.7671 | 77.6556
23713.7371 | 39.18 | 77.4432
25118.8643 | 39.5892 | 77.2589
26607.2506 | 39.9956 | 77.0722
28183.8293 | 40.4063 | 76.9217
29853.8262 | 40.8076 | 76.7792
31622.7766 | 41.2109 | 76.7232
33496.5439 | 41.6225 | 76.7012
35481.3389 | 42.036 | 76.6576
37583.7404 | 42.4448 | 76.6767
39810.7171 | 42.85 | 76.6535
42169.6503 | 43.2854 | 76.765
44668.3592 | 43.7082 | 76.786
47315.1259 | 44.1274 | 76.9056
50118.7234 | 44.5451 | 77.014
53088.4444 | 44.9814 | 77.1204
56234.1325 | 45.4259 | 77.2448
59566.2144 | 45.8559 | 77.368
63095.7344 | 46.3157 | 77.5353
66834.3918 | 46.7686 | 77.6277
70794.5784 | 47.2441 | 77.6994
74989.4209 | 47.6925 | 77.9209
79432.8235 | 48.1882 | 78.019
84139.5142 | 48.6817 | 78.156
89125.0938 | 49.1763 | 78.2482
94406.0876 | 49.6678 | 78.4387
100000 | 50.2034 | 78.5174
105925.373 | 50.7208 | 78.598
112201.845 | 51.32 | 78.7852
118850.223 | 51.9006 | 78.9117
125892.541 | 52.4767 | 78.9637
133352.143 | 53.0534 | 78.9433
141253.754 | 53.6772 | 78.9609
149623.566 | 54.3318 | 78.3952
158489.319 | 54.9935 | 78.3174
167880.402 | 55.6715 | 77.8638
177827.941 | 56.4992 | 77.982
188364.909 | 57.2738 | 77.4475
199526.231 | 58.0547 | 77.7078
211348.904 | 58.9852 | 76.4428
223872.114 | 60.0922 | 75.3431
237137.371 | 61.0686 | 74.2614
251188.643 | 62.1282 | 73.1203
266072.506 | 63.7993 | 70.2939
281838.293 | 65.3292 | 67.1143
298538.262 | 67.1628 | 63.7179
316227.766 | 69.6114 | 54.8036
334965.439 | 72.1744 | 43.2529
354813.389 | 74.7415 | 15.9723
375837.404 | 74.6948 | -11.9809
398107.171 | 71.9867 | -45.7343
421696.503 | 69.531 | -58.324
446683.592 | 67.4134 | -66.2533
473151.259 | 65.2324 | -72.0501
501187.234 | 63.5006 | -74.8062
530884.444 | 62.0046 | -76.3339
562341.325 | 60.8102 | -78.2993
595662.144 | 59.7362 | -78.9059
630957.344 | 58.7334 | -80.0525
668343.918 | 57.7364 | -80.6476
707945.784 | 56.8441 | -81.0072
749894.209 | 55.9145 | -81.3455
794328.235 | 55.1393 | -81.2404
841395.142 | 54.3279 | -81.5403
891250.938 | 53.5742 | -81.5248
944060.876 | 52.8663 | -81.3514
1000000 | 52.2187 | -81.1065
1059253.73 | 51.515 | -80.7582
1122018.45 | 50.7913 | -80.022
1188502.23 | 50.1558 | -79.3246
1258925.41 | 49.4499 | -77.8972
1333521.43 | 48.9038 | -75.9469
1412537.54 | 48.4778 | -73.2292
1496235.66 | 48.4402 | -71.9087
1584893.19 | 48.3005 | -73.5312
1678804.02 | 47.7958 | -75.4201
1778279.41 | 47.1467 | -76.5244
1883649.09 | 46.398 | -76.7548
1995262.31 | 45.7271 | -76.5928
2113489.04 | 45.0348 | -76.0092
2238721.14 | 44.388 | -75.0828
2371373.71 | 43.7492 | -73.7859
2511886.43 | 43.0889 | -72.1626
2660725.06 | 42.4877 | -69.6982
2818382.93 | 42.1071 | -66.3553
2985382.62 | 42.0788 | -64.6189
3162277.66 | 41.8854 | -65.7178
3349654.39 | 41.3407 | -66.6277
3548133.89 | 40.803 | -66.3366
3758374.04 | 40.2037 | -66.3138
3981071.71 | 39.4203 | -66.119
4216965.03 | 38.5882 | -64.7491
4466835.92 | 37.7174 | -62.5614
4731512.59 | 36.7719 | -59.0521
5011872.34 | 35.7611 | -53.1924
5308844.44 | 35.0652 | -41.6882
5623413.25 | 36.4127 | -28.2898
5956621.44 | 38.3649 | -34.4843
6309573.44 | 38.06 | -43.6829
6683439.18 | 37.1377 | -46.9654
7079457.84 | 36.1612 | -47.8814
7498942.09 | 35.218 | -47.0038
7943282.35 | 34.2825 | -45.2072
8413951.42 | 33.4331 | -41.4149
8912509.38 | 32.6087 | -35.8205
9440608.76 | 31.7032 | -29.1666
10000000 | 31.6061 | -18.389

## current_probe_calibration
Frequency | cal_dB | cal_phase
10 | 14.5568 | 0.075336
10.5925 | 14.5585 | 0.064925
11.2202 | 14.5598 | 0.060244
11.885 | 14.5593 | 0.047084
12.5893 | 14.5579 | 0.059953
13.3352 | 14.558 | 0.049642
14.1254 | 14.5543 | 0.044194
14.9624 | 14.5527 | 0.046215
15.8489 | 14.5519 | 0.053048
16.788 | 14.5516 | 0.055925
17.7828 | 14.552 | 0.049549
18.8365 | 14.5535 | 0.057416
19.9526 | 14.5536 | 0.072525
21.1349 | 14.5521 | 0.059605
22.3872 | 14.5543 | 0.070979
23.7137 | 14.5535 | 0.058447
25.1189 | 14.5523 | 0.086904
26.6073 | 14.5531 | 0.079705
28.1838 | 14.5496 | 0.092813
29.8538 | 14.5492 | 0.10073
31.6228 | 14.5508 | 0.098958
33.4965 | 14.5482 | 0.10845
35.4813 | 14.5512 | 0.12211
37.5837 | 14.5501 | 0.13182
39.8107 | 14.551 | 0.1369
42.1697 | 14.5521 | 0.15564
44.6684 | 14.5536 | 0.1765
47.3151 | 14.5523 | 0.19506
50.1187 | 14.5571 | 0.20034
53.0884 | 14.5505 | 0.23475
56.2341 | 14.5544 | 0.25386
59.5662 | 14.5514 | 0.26865
63.0957 | 14.5572 | 0.30047
66.8344 | 14.5581 | 0.32436
70.7946 | 14.5633 | 0.3203
74.9894 | 14.5663 | 0.32927
79.4328 | 14.5717 | 0.32804
84.1395 | 14.5752 | 0.32868
89.1251 | 14.5748 | 0.30502
94.4061 | 14.5787 | 0.31802
100 | 14.5812 | 0.30497
105.9254 | 14.5813 | 0.30951
112.2018 | 14.5832 | 0.30082
118.8502 | 14.581 | 0.30263
125.8925 | 14.5877 | 0.2936
133.3521 | 14.5887 | 0.3064
141.2538 | 14.5895 | 0.31332
149.6236 | 14.5897 | 0.30972
158.4893 | 14.5919 | 0.31228
167.8804 | 14.59 | 0.33089
177.8279 | 14.5925 | 0.3402
188.3649 | 14.5949 | 0.34157
199.5262 | 14.5945 | 0.36426
211.3489 | 14.5962 | 0.3673
223.8721 | 14.5988 | 0.38152
237.1374 | 14.5987 | 0.39856
251.1886 | 14.5997 | 0.41543
266.0725 | 14.6016 | 0.43019
281.8383 | 14.6044 | 0.44007
298.5383 | 14.6043 | 0.45418
316.2278 | 14.6065 | 0.47662
334.9654 | 14.6101 | 0.48707
354.8134 | 14.6128 | 0.51127
375.8374 | 14.6146 | 0.53308
398.1072 | 14.6195 | 0.53832
421.6965 | 14.6184 | 0.5494
446.6836 | 14.6232 | 0.56527
473.1513 | 14.6275 | 0.58847
501.1872 | 14.631 | 0.60336
530.8844 | 14.6345 | 0.61408
562.3413 | 14.635 | 0.63369
595.6621 | 14.6432 | 0.64304
630.9573 | 14.6457 | 0.67293
668.3439 | 14.6497 | 0.68008
707.9458 | 14.6537 | 0.69319
749.8942 | 14.6597 | 0.71023
794.3282 | 14.6641 | 0.70995
841.3951 | 14.6689 | 0.72092
891.2509 | 14.6739 | 0.73014
944.0609 | 14.6785 | 0.7434
1000 | 14.6849 | 0.75763
1059.2537 | 14.6886 | 0.74893
1122.0185 | 14.6973 | 0.74814
1188.5022 | 14.7011 | 0.7652
1258.9254 | 14.7062 | 0.76438
1333.5214 | 14.7138 | 0.75192
1412.5375 | 14.719 | 0.75793
1496.2357 | 14.7295 | 0.75637
1584.8932 | 14.7359 | 0.75298
1678.804 | 14.7533 | 0.74144
1778.2794 | 14.7579 | 0.73889
1883.6491 | 14.7626 | 0.72325
1995.2623 | 14.7693 | 0.72203
2113.489 | 14.7716 | 0.69846
2238.7211 | 14.7767 | 0.69561
2371.3737 | 14.7865 | 0.6799
2511.8864 | 14.7902 | 0.65618
2660.7251 | 14.7957 | 0.636
2818.3829 | 14.8019 | 0.60813
2985.3826 | 14.8052 | 0.5985
3162.2777 | 14.8116 | 0.57734
3349.6544 | 14.8141 | 0.53713
3548.1339 | 14.8205 | 0.51634
3758.374 | 14.8176 | 0.48166
3981.0717 | 14.8246 | 0.45825
4216.965 | 14.8256 | 0.43635
4466.8359 | 14.8273 | 0.39477
4731.5126 | 14.8319 | 0.36041
5011.8723 | 14.8348 | 0.32537
5308.8444 | 14.8402 | 0.29171
5623.4132 | 14.8377 | 0.25421
5956.6214 | 14.8414 | 0.22131
6309.5734 | 14.8416 | 0.1801
6683.4392 | 14.8415 | 0.13565
7079.4578 | 14.8418 | 0.10443
7498.9421 | 14.8039 | 0.085318
7943.2824 | 14.8077 | 0.052773
8413.9514 | 14.805 | 0.023151
8912.5094 | 14.804 | -0.017212
9440.6088 | 14.8027 | -0.05161
10000 | 14.7997 | -0.09009
10592.5373 | 14.8003 | -0.11932
11220.1845 | 14.8003 | -0.14112
11885.0223 | 14.7965 | -0.15204
12589.2541 | 14.7943 | -0.18568
13335.2143 | 14.7873 | -0.21015
14125.3754 | 14.7873 | -0.24243
14962.3566 | 14.8289 | -0.31475
15848.9319 | 14.8262 | -0.33062
16788.0402 | 14.8198 | -0.34177
17782.7941 | 14.8177 | -0.3539
18836.4909 | 14.8095 | -0.36241
19952.6231 | 14.8052 | -0.38401
21134.8904 | 14.802 | -0.3838
22387.2114 | 14.8001 | -0.39113
23713.7371 | 14.7945 | -0.39587
25118.8643 | 14.7893 | -0.39507
26607.2506 | 14.7845 | -0.40604
28183.8293 | 14.7825 | -0.40006
29853.8262 | 14.7812 | -0.3981
31622.7766 | 14.7781 | -0.39157
33496.5439 | 14.779 | -0.40681
35481.3389 | 14.7755 | -0.43161
37583.7404 | 14.7329 | -0.49402
39810.7171 | 14.7343 | -0.49128
42169.6503 | 14.7275 | -0.48761
44668.3592 | 14.7322 | -0.48963
47315.1259 | 14.7293 | -0.49426
50118.7234 | 14.7244 | -0.49976
53088.4444 | 14.7244 | -0.50234
56234.1325 | 14.7244 | -0.4993
59566.2144 | 14.7189 | -0.48346
63095.7344 | 14.7191 | -0.4766
66834.3918 | 14.7211 | -0.47926
70794.5784 | 14.7275 | -0.49031
74989.4209 | 14.7781 | -0.42788
79432.8235 | 14.784 | -0.43044
84139.5142 | 14.7773 | -0.46608
89125.0938 | 14.7804 | -0.47391
94406.0876 | 14.7833 | -0.48736
100000 | 14.7901 | -0.52872
105925.373 | 14.7906 | -0.56078
112201.845 | 14.789 | -0.60142
118850.223 | 14.7912 | -0.64257
125892.541 | 14.7943 | -0.68577
133352.143 | 14.7965 | -0.72412
141253.754 | 14.7991 | -0.79848
149623.566 | 14.8032 | -0.85153
158489.319 | 14.8024 | -0.89937
167880.402 | 14.8068 | -0.97382
177827.941 | 14.8104 | -1.0551
188364.909 | 14.812 | -1.1324
199526.231 | 14.8118 | -1.2171
211348.904 | 14.8139 | -1.313
223872.114 | 14.8195 | -1.3996
237137.371 | 14.8194 | -1.5312
251188.643 | 14.8154 | -1.6499
266072.506 | 14.8122 | -1.7426
281838.293 | 14.8092 | -1.772
298538.262 | 14.8157 | -1.8192
316227.766 | 14.8228 | -1.919
334965.439 | 14.8323 | -2.0474
354813.389 | 14.8406 | -2.2058
375837.404 | 14.8135 | -2.3902
398107.171 | 14.8184 | -2.5601
421696.503 | 14.8224 | -2.7683
446683.592 | 14.8242 | -2.9378
473151.259 | 14.83 | -3.1307
501187.234 | 14.8322 | -3.3485
530884.444 | 14.8347 | -3.5662
562341.325 | 14.8406 | -3.7963
595662.144 | 14.8415 | -4.0043
630957.344 | 14.8405 | -4.2667
668343.918 | 14.8472 | -4.5536
707945.784 | 14.8475 | -4.8145
749894.209 | 14.8466 | -4.8346
794328.235 | 14.8488 | -5.1286
841395.142 | 14.8517 | -5.4326
891250.938 | 14.8546 | -5.7563
944060.876 | 14.8581 | -6.0932
1000000 | 14.8767 | -6.4598
1059253.73 | 14.8825 | -6.8239
1122018.45 | 14.8883 | -7.2235
1188502.23 | 14.9023 | -7.6446
1258925.41 | 14.9146 | -8.0938
1333521.43 | 14.9302 | -8.5673
1412537.54 | 14.9468 | -9.1346
1496235.66 | 14.9726 | -9.755
1584893.19 | 14.9943 | -10.4023
1678804.02 | 15.0166 | -11.1911
1778279.41 | 15.0285 | -12.0068
1883649.09 | 15.0382 | -12.9225
1995262.31 | 15.0335 | -13.8437
2113489.04 | 15.0245 | -14.7761
2238721.14 | 15.0176 | -15.7205
2371373.71 | 15.0147 | -16.6948
2511886.43 | 15.0204 | -17.7088
2660725.06 | 15.0167 | -18.7482
2818382.93 | 15.0187 | -19.863
2985382.62 | 15.0149 | -21.0134
3162277.66 | 15.0246 | -22.2586
3349654.39 | 15.0334 | -23.596
3548133.89 | 15.0458 | -24.9891
3758374.04 | 15.0587 | -26.4891
3981071.71 | 15.0707 | -28.1525
4216965.03 | 15.0818 | -29.7502
4466835.92 | 15.0913 | -31.6487
4731512.59 | 15.1019 | -33.559
5011872.34 | 15.1102 | -35.6129
5308844.44 | 15.1329 | -37.8292
5623413.25 | 15.145 | -40.1396
5956621.44 | 15.1582 | -42.6177
6309573.44 | 15.1831 | -45.3397
6683439.18 | 15.1837 | -48.1209
7079457.84 | 15.2067 | -51.1915
7498942.09 | 15.2064 | -54.3283
7943282.35 | 15.222 | -57.717
8413951.42 | 15.2273 | -61.2986
8912509.38 | 15.225 | -65.1948
9440608.76 | 15.2407 | -69.1946
10000000 | 15.2368 | -73.5157
10592537.3 | 15.2333 | -78.0505
11220184.5 | 15.204 | -82.8038
11885022.3 | 15.1752 | -87.9116
12589254.1 | 15.1549 | -93.2985
13335214.3 | 15.1314 | -98.8719
14125375.4 | 15.0951 | -104.8309
14962356.6 | 15.0866 | -111.2521
15848931.9 | 15.0289 | -118.0238
16788040.2 | 14.996 | -125.057
17782794.1 | 14.9123 | -132.4545
18836490.9 | 14.8683 | -140.3923
19952623.1 | 14.8194 | -148.9457
21134890.4 | 14.7473 | -157.8655
22387211.4 | 14.6679 | -167.4321
23713737.1 | 14.5872 | -177.5447
25118864.3 | 14.4498 | -188.0653
26607250.6 | 14.3635 | -199.3153
28183829.3 | 14.2659 | -211.4628
29853826.2 | 14.0939 | -224.331
31622776.6 | 13.925 | -238.0483
33496543.9 | 13.7087 | -252.5851
35481338.9 | 13.414 | -268.1429
37583740.4 | 13.085 | -284.494
39810717.1 | 12.6371 | -301.2589
40000000 | 12.6317 | -302.7306

## probe_C
f | 18pF | 180pF
10 | 884194128.2883 | 88419412.8288
10.5925 | 834733083.5587 | 83473308.3559
11.2202 | 788038846.3293 | 78803884.6329
11.885 | 743956643.813 | 74395664.3813
12.5893 | 702340361.0768 | 70234036.1077
13.3352 | 663052056.7292 | 66305205.6729
14.1254 | 625961505.6989 | 62596150.5699
14.9624 | 590945767.5914 | 59094576.7591
15.8489 | 557888779.1898 | 55788877.919
16.788 | 526680969.752 | 52668096.9752
17.7828 | 497218897.8272 | 49721889.7827
18.8365 | 469404908.3886 | 46940490.8389
19.9526 | 443146809.1463 | 44314680.9146
21.1349 | 418357564.966 | 41835756.4966
22.3872 | 394955009.3826 | 39495500.9383
23.7137 | 372861572.2513 | 37286157.2251
25.1189 | 352004022.6329 | 35200402.2633
26.6073 | 332313226.063 | 33231322.6063
28.1838 | 313723915.3984 | 31372391.5398
29.8538 | 296174474.4829 | 29617447.4483
31.6228 | 279606733.9138 | 27960673.3914
33.4965 | 263965778.2341 | 26396577.8234
35.4813 | 249199763.9092 | 24919976.3909
37.5837 | 235259747.4864 | 23525974.7486
39.8107 | 222099523.3668 | 22209952.3367
42.1697 | 209675470.6523 | 20967547.0652
44.6684 | 197946408.5597 | 19794640.856
47.3151 | 186873459.9225 | 18687345.9923
50.1187 | 176419922.329 | 17641992.2329
53.0884 | 166551146.4682 | 16655114.6468
56.2341 | 157234421.2812 | 15723442.1281
59.5662 | 148438865.5371 | 14843886.5537
63.0957 | 140135325.4738 | 14013532.5474
66.8344 | 132296278.1654 | 13229627.8165
70.7946 | 124895740.2942 | 12489574.0294
74.9894 | 117909182.0265 | 11790918.2027
79.4328 | 111313445.7061 | 11131344.5706
84.1395 | 105086669.0957 | 10508666.9096
89.1251 | 99208212.9125 | 9920821.2912
94.4061 | 93658592.4169 | 9365859.2417
100 | 88419412.8288 | 8841941.2829
105.9254 | 83473308.3559 | 8347330.8356
112.2018 | 78803884.6329 | 7880388.4633
118.8502 | 74395664.3813 | 7439566.4381
125.8925 | 70234036.1077 | 7023403.6108
133.3521 | 66305205.6729 | 6630520.5673
141.2538 | 62596150.5699 | 6259615.057
149.6236 | 59094576.7591 | 5909457.6759
158.4893 | 55788877.919 | 5578887.7919
167.8804 | 52668096.9752 | 5266809.6975
177.8279 | 49721889.7827 | 4972188.9783
188.3649 | 46940490.8389 | 4694049.0839
199.5262 | 44314680.9146 | 4431468.0915
211.3489 | 41835756.4966 | 4183575.6497
223.8721 | 39495500.9383 | 3949550.0938
237.1374 | 37286157.2251 | 3728615.7225
251.1886 | 35200402.2633 | 3520040.2263
266.0725 | 33231322.6063 | 3323132.2606
281.8383 | 31372391.5398 | 3137239.154
298.5383 | 29617447.4483 | 2961744.7448
316.2278 | 27960673.3914 | 2796067.3391
334.9654 | 26396577.8234 | 2639657.7823
354.8134 | 24919976.3909 | 2491997.6391
375.8374 | 23525974.7486 | 2352597.4749
398.1072 | 22209952.3367 | 2220995.2337
421.6965 | 20967547.0652 | 2096754.7065
446.6836 | 19794640.856 | 1979464.0856
473.1513 | 18687345.9923 | 1868734.5992
501.1872 | 17641992.2329 | 1764199.2233
530.8844 | 16655114.6468 | 1665511.4647
562.3413 | 15723442.1281 | 1572344.2128
595.6621 | 14843886.5537 | 1484388.6554
630.9573 | 14013532.5474 | 1401353.2547
668.3439 | 13229627.8165 | 1322962.7817
707.9458 | 12489574.0294 | 1248957.4029
749.8942 | 11790918.2027 | 1179091.8203
794.3282 | 11131344.5706 | 1113134.4571
841.3951 | 10508666.9096 | 1050866.691
891.2509 | 9920821.2912 | 992082.1291
944.0609 | 9365859.2417 | 936585.9242
1000 | 8841941.2829 | 884194.1283
1059.2537 | 8347330.8356 | 834733.0836
1122.0185 | 7880388.4633 | 788038.8463
1188.5022 | 7439566.4381 | 743956.6438
1258.9254 | 7023403.6108 | 702340.3611
1333.5214 | 6630520.5673 | 663052.0567
1412.5375 | 6259615.057 | 625961.5057
1496.2357 | 5909457.6759 | 590945.7676
1584.8932 | 5578887.7919 | 557888.7792
1678.804 | 5266809.6975 | 526680.9698
1778.2794 | 4972188.9783 | 497218.8978
1883.6491 | 4694049.0839 | 469404.9084
1995.2623 | 4431468.0915 | 443146.8091
2113.489 | 4183575.6497 | 418357.565
2238.7211 | 3949550.0938 | 394955.0094
2371.3737 | 3728615.7225 | 372861.5723
2511.8864 | 3520040.2263 | 352004.0226
2660.7251 | 3323132.2606 | 332313.2261
2818.3829 | 3137239.154 | 313723.9154
2985.3826 | 2961744.7448 | 296174.4745
3162.2777 | 2796067.3391 | 279606.7339
3349.6544 | 2639657.7823 | 263965.7782
3548.1339 | 2491997.6391 | 249199.7639
3758.374 | 2352597.4749 | 235259.7475
3981.0717 | 2220995.2337 | 222099.5234
4216.965 | 2096754.7065 | 209675.4707
4466.8359 | 1979464.0856 | 197946.4086
4731.5126 | 1868734.5992 | 186873.4599
5011.8723 | 1764199.2233 | 176419.9223
5308.8444 | 1665511.4647 | 166551.1465
5623.4133 | 1572344.2128 | 157234.4213
5956.6214 | 1484388.6554 | 148438.8655
6309.5734 | 1401353.2547 | 140135.3255
6683.4392 | 1322962.7817 | 132296.2782
7079.4578 | 1248957.4029 | 124895.7403
7498.9421 | 1179091.8203 | 117909.182
7943.2823 | 1113134.4571 | 111313.4457
8413.9514 | 1050866.691 | 105086.6691
8912.5094 | 992082.1291 | 99208.2129
9440.6088 | 936585.9242 | 93658.5924
10000 | 884194.1283 | 88419.4128
10592.5373 | 834733.0836 | 83473.3084
11220.1845 | 788038.8463 | 78803.8846
11885.0223 | 743956.6438 | 74395.6644
12589.2541 | 702340.3611 | 70234.0361
13335.2143 | 663052.0567 | 66305.2057
14125.3754 | 625961.5057 | 62596.1506
14962.3566 | 590945.7676 | 59094.5768
15848.9319 | 557888.7792 | 55788.8779
16788.0402 | 526680.9698 | 52668.097
17782.7941 | 497218.8978 | 49721.8898
18836.4909 | 469404.9084 | 46940.4908
19952.6231 | 443146.8091 | 44314.6809
21134.8904 | 418357.565 | 41835.7565
22387.2114 | 394955.0094 | 39495.5009
23713.7371 | 372861.5723 | 37286.1572
25118.8643 | 352004.0226 | 35200.4023
26607.2506 | 332313.2261 | 33231.3226
28183.8293 | 313723.9154 | 31372.3915
29853.8262 | 296174.4745 | 29617.4474
31622.7766 | 279606.7339 | 27960.6734
33496.5439 | 263965.7782 | 26396.5778
35481.3389 | 249199.7639 | 24919.9764
37583.7404 | 235259.7475 | 23525.9747
39810.7171 | 222099.5234 | 22209.9523
42169.6503 | 209675.4707 | 20967.5471
44668.3592 | 197946.4086 | 19794.6409
47315.1259 | 186873.4599 | 18687.346
50118.7234 | 176419.9223 | 17641.9922
53088.4444 | 166551.1465 | 16655.1146
56234.1325 | 157234.4213 | 15723.4421
59566.2144 | 148438.8655 | 14843.8866
63095.7344 | 140135.3255 | 14013.5325
66834.3918 | 132296.2782 | 13229.6278
70794.5784 | 124895.7403 | 12489.574
74989.4209 | 117909.182 | 11790.9182
79432.8235 | 111313.4457 | 11131.3446
84139.5142 | 105086.6691 | 10508.6669
89125.0938 | 99208.2129 | 9920.8213
94406.0876 | 93658.5924 | 9365.8592
100000 | 88419.4128 | 8841.9413
105925.3725 | 83473.3084 | 8347.3308
112201.8454 | 78803.8846 | 7880.3885
118850.2227 | 74395.6644 | 7439.5664
125892.5412 | 70234.0361 | 7023.4036
133352.1432 | 66305.2057 | 6630.5206
141253.7545 | 62596.1506 | 6259.6151
149623.5656 | 59094.5768 | 5909.4577
158489.3192 | 55788.8779 | 5578.8878
167880.4018 | 52668.097 | 5266.8097
177827.941 | 49721.8898 | 4972.189
188364.9089 | 46940.4908 | 4694.0491
199526.2315 | 44314.6809 | 4431.4681
211348.904 | 41835.7565 | 4183.5756
223872.1139 | 39495.5009 | 3949.5501
237137.3706 | 37286.1572 | 3728.6157
251188.6432 | 35200.4023 | 3520.0402
266072.506 | 33231.3226 | 3323.1323
281838.2931 | 31372.3915 | 3137.2392
298538.2619 | 29617.4474 | 2961.7447
316227.766 | 27960.6734 | 2796.0673
334965.4392 | 26396.5778 | 2639.6578
354813.3892 | 24919.9764 | 2491.9976
375837.4043 | 23525.9747 | 2352.5975
398107.1706 | 22209.9523 | 2220.9952
421696.5034 | 20967.5471 | 2096.7547
446683.5922 | 19794.6409 | 1979.4641
473151.259 | 18687.346 | 1868.7346
501187.2336 | 17641.9922 | 1764.1992
530884.4442 | 16655.1146 | 1665.5115
562341.3252 | 15723.4421 | 1572.3442
595662.1435 | 14843.8866 | 1484.3887
630957.3445 | 14013.5325 | 1401.3533
668343.9176 | 13229.6278 | 1322.9628
707945.7844 | 12489.574 | 1248.9574
749894.2093 | 11790.9182 | 1179.0918
794328.2347 | 11131.3446 | 1113.1345
841395.1416 | 10508.6669 | 1050.8667
891250.9381 | 9920.8213 | 992.0821
944060.8763 | 9365.8592 | 936.5859
1000000 | 8841.9413 | 884.1941
1059253.7252 | 8347.3308 | 834.7331
1122018.4543 | 7880.3885 | 788.0388
1188502.2274 | 7439.5664 | 743.9566
1258925.4118 | 7023.4036 | 702.3404
1333521.4322 | 6630.5206 | 663.0521
1412537.5446 | 6259.6151 | 625.9615
1496235.6561 | 5909.4577 | 590.9458
1584893.1925 | 5578.8878 | 557.8888
1678804.0181 | 5266.8097 | 526.681
1778279.41 | 4972.189 | 497.2189
1883649.0895 | 4694.0491 | 469.4049
1995262.315 | 4431.4681 | 443.1468
2113489.0398 | 4183.5756 | 418.3576
2238721.1386 | 3949.5501 | 394.955
2371373.7057 | 3728.6157 | 372.8616
2511886.4315 | 3520.0402 | 352.004
2660725.0598 | 3323.1323 | 332.3132
2818382.9313 | 3137.2392 | 313.7239
2985382.6189 | 2961.7447 | 296.1745
3162277.6602 | 2796.0673 | 279.6067
3349654.3916 | 2639.6578 | 263.9658
3548133.8923 | 2491.9976 | 249.1998
3758374.0429 | 2352.5975 | 235.2597
3981071.7055 | 2220.9952 | 222.0995
4216965.0343 | 2096.7547 | 209.6755
4466835.9215 | 1979.4641 | 197.9464
4731512.5896 | 1868.7346 | 186.8735
5011872.3363 | 1764.1992 | 176.4199
5308844.4423 | 1665.5115 | 166.5511
5623413.2519 | 1572.3442 | 157.2344
5956621.4353 | 1484.3887 | 148.4389
6309573.4448 | 1401.3533 | 140.1353
6683439.1757 | 1322.9628 | 132.2963
7079457.8438 | 1248.9574 | 124.8957
7498942.0933 | 1179.0918 | 117.9092
7943282.3472 | 1113.1345 | 111.3134
8413951.4165 | 1050.8667 | 105.0867
8912509.3813 | 992.0821 | 99.2082
9440608.7629 | 936.5859 | 93.6586
10000000 | 884.1941 | 88.4194
10592537.2518 | 834.7331 | 83.4733
11220184.543 | 788.0388 | 78.8039
11885022.2744 | 743.9566 | 74.3957
12589254.1179 | 702.3404 | 70.234
13335214.3216 | 663.0521 | 66.3052
14125375.4462 | 625.9615 | 62.5962
14962356.5609 | 590.9458 | 59.0946
15848931.9246 | 557.8888 | 55.7889
16788040.1812 | 526.681 | 52.6681
17782794.1004 | 497.2189 | 49.7219
18836490.8949 | 469.4049 | 46.9405
19952623.1497 | 443.1468 | 44.3147
21134890.3984 | 418.3576 | 41.8358
22387211.3857 | 394.955 | 39.4955
23713737.0566 | 372.8616 | 37.2862
25118864.3151 | 352.004 | 35.2004
26607250.598 | 332.3132 | 33.2313
28183829.3126 | 313.7239 | 31.3724
29853826.1892 | 296.1745 | 29.6174
31622776.6017 | 279.6067 | 27.9607
33496543.9158 | 263.9658 | 26.3966
35481338.9234 | 249.1998 | 24.92
37583740.4288 | 235.2597 | 23.526
40000000 | 221.0485 | 22.1049

## plot_data
Frequency(Hz) | ZdB_measured | Z_phase_measured | ZdB_corrected | Frequency | ¦Z¦ | phase(Z) | Real_Z | X | Frequency | R | L | C
10 | -12.8876 | 17.489 | 1.6692 | 10 | 1.2119 | 17.5643 | 1.1554 | 0.36572 | 10 | 1.1554 | 0.0058206 | #N/A
10.5925 | -16.0226 | 17.3995 | -1.4641 | 10.5925 | 0.84488 | 17.4644 | 0.80594 | 0.25356 | 10.5925 | 0.80594 | 0.0038098 | #N/A
11.2202 | -15.9713 | 18.5373 | -1.4115 | 11.2202 | 0.85001 | 18.5975 | 0.80563 | 0.27108 | 11.2202 | 0.80563 | 0.0038453 | #N/A
11.885 | -15.903 | 19.6802 | -1.3438 | 11.885 | 0.85667 | 19.7273 | 0.80639 | 0.28916 | 11.885 | 0.80639 | 0.0038722 | #N/A
12.5893 | -15.8416 | 20.7618 | -1.2837 | 12.5893 | 0.86262 | 20.8217 | 0.80628 | 0.30663 | 12.5893 | 0.80628 | 0.0038764 | #N/A
13.3352 | -15.7751 | 21.9052 | -1.2172 | 13.3352 | 0.86925 | 21.9549 | 0.80621 | 0.32499 | 13.3352 | 0.80621 | 0.0038787 | #N/A
14.1254 | -15.7838 | 23.1253 | -1.2295 | 14.1254 | 0.86801 | 23.1695 | 0.798 | 0.34152 | 14.1254 | 0.798 | 0.003848 | #N/A
14.9624 | -15.6942 | 24.4671 | -1.1415 | 14.9624 | 0.87685 | 24.5133 | 0.79781 | 0.36381 | 14.9624 | 0.79781 | 0.0038699 | #N/A
15.8489 | -15.544 | 25.8552 | -0.99211 | 15.8489 | 0.89206 | 25.9082 | 0.8024 | 0.38977 | 15.8489 | 0.8024 | 0.0039141 | #N/A
16.788 | -15.4518 | 27.1427 | -0.90017 | 16.788 | 0.90155 | 27.1986 | 0.80187 | 0.41208 | 16.788 | 0.80187 | 0.0039066 | #N/A
17.7828 | -15.333 | 28.5559 | -0.78104 | 17.7828 | 0.914 | 28.6055 | 0.80244 | 0.4376 | 17.7828 | 0.80244 | 0.0039165 | #N/A
18.8365 | -15.2188 | 30.0184 | -0.66523 | 18.8365 | 0.92627 | 30.0758 | 0.80156 | 0.4642 | 18.8365 | 0.80156 | 0.0039221 | #N/A
19.9526 | -15.0665 | 31.5538 | -0.51293 | 19.9526 | 0.94266 | 31.6263 | 0.80266 | 0.49431 | 19.9526 | 0.80266 | 0.0039429 | #N/A
21.1349 | -14.9309 | 33.1082 | -0.3788 | 21.1349 | 0.95733 | 33.1678 | 0.80135 | 0.52375 | 21.1349 | 0.80135 | 0.003944 | #N/A
22.3872 | -14.7746 | 34.6202 | -0.2203 | 22.3872 | 0.97496 | 34.6911 | 0.80164 | 0.5549 | 22.3872 | 0.80164 | 0.0039449 | #N/A
23.7137 | -14.5957 | 36.2904 | -0.042259 | 23.7137 | 0.99515 | 36.3488 | 0.80151 | 0.58982 | 23.7137 | 0.80151 | 0.0039586 | #N/A
25.1189 | -14.4087 | 37.8675 | 0.14365 | 25.1189 | 1.0167 | 37.9544 | 0.80165 | 0.62529 | 25.1189 | 0.80165 | 0.0039619 | #N/A
26.6073 | -14.2205 | 39.4445 | 0.33255 | 26.6073 | 1.039 | 39.5242 | 0.80146 | 0.66124 | 26.6073 | 0.80146 | 0.0039553 | #N/A
28.1838 | -13.9979 | 41.1554 | 0.55169 | 28.1838 | 1.0656 | 41.2482 | 0.80116 | 0.70256 | 28.1838 | 0.80116 | 0.0039674 | #N/A
29.8538 | -13.7801 | 42.7817 | 0.76918 | 29.8538 | 1.0926 | 42.8825 | 0.8006 | 0.74351 | 29.8538 | 0.8006 | 0.0039637 | #N/A
31.6228 | -13.5381 | 44.4202 | 1.0127 | 31.6228 | 1.1237 | 44.5191 | 0.80118 | 0.78785 | 31.6228 | 0.80118 | 0.0039652 | #N/A
33.4965 | -13.2821 | 46.152 | 1.2661 | 33.4965 | 1.1569 | 46.2605 | 0.79987 | 0.83587 | 33.4965 | 0.79987 | 0.0039715 | #N/A
35.4813 | -13.0142 | 47.7849 | 1.5369 | 35.4813 | 1.1936 | 47.9071 | 0.80009 | 0.88569 | 35.4813 | 0.80009 | 0.0039729 | #N/A
37.5837 | -12.7227 | 49.3998 | 1.8274 | 37.5837 | 1.2342 | 49.5316 | 0.801 | 0.9389 | 37.5837 | 0.801 | 0.003976 | #N/A
39.8107 | -12.4287 | 51.0391 | 2.1224 | 39.8107 | 1.2768 | 51.176 | 0.80046 | 0.99472 | 39.8107 | 0.80046 | 0.0039767 | #N/A
42.1697 | -12.1224 | 52.6111 | 2.4297 | 42.1697 | 1.3228 | 52.7667 | 0.80035 | 1.0532 | 42.1697 | 0.80035 | 0.0039748 | #N/A
44.6684 | -11.7554 | 54.2624 | 2.7982 | 44.6684 | 1.3801 | 54.4389 | 0.80262 | 1.1227 | 44.6684 | 0.80262 | 0.0040002 | #N/A
47.3151 | -11.4202 | 55.7966 | 3.1321 | 47.3151 | 1.4342 | 55.9917 | 0.80216 | 1.1889 | 47.3151 | 0.80216 | 0.0039991 | #N/A
50.1187 | -11.0671 | 57.2917 | 3.4901 | 50.1187 | 1.4945 | 57.492 | 0.80318 | 1.2604 | 50.1187 | 0.80318 | 0.0040023 | #N/A
53.0884 | -10.7037 | 58.847 | 3.8468 | 53.0884 | 1.5572 | 59.0817 | 0.8001 | 1.3359 | 53.0884 | 0.8001 | 0.0040049 | #N/A
56.2341 | -10.3354 | 60.2989 | 4.219 | 56.2341 | 1.6254 | 60.5528 | 0.79906 | 1.4154 | 56.2341 | 0.79906 | 0.0040058 | #N/A
59.5662 | -9.9515 | 61.693 | 4.5999 | 59.5662 | 1.6982 | 61.9616 | 0.79827 | 1.4989 | 59.5662 | 0.79827 | 0.0040049 | #N/A
63.0957 | -9.5746 | 63.0008 | 4.9826 | 63.0957 | 1.7747 | 63.3012 | 0.79738 | 1.5855 | 63.0957 | 0.79738 | 0.0039993 | #N/A
66.8344 | -9.1765 | 64.3701 | 5.3816 | 66.8344 | 1.8582 | 64.6945 | 0.79426 | 1.6798 | 66.8344 | 0.79426 | 0.0040003 | #N/A
70.7946 | -8.7569 | 65.6164 | 5.8064 | 70.7946 | 1.9513 | 65.9367 | 0.79563 | 1.7817 | 70.7946 | 0.79563 | 0.0040055 | #N/A
74.9894 | -8.3324 | 66.8042 | 6.2339 | 74.9894 | 2.0497 | 67.1334 | 0.7965 | 1.8886 | 74.9894 | 0.7965 | 0.0040084 | #N/A
79.4328 | -7.9057 | 67.9914 | 6.666 | 79.4328 | 2.1543 | 68.3195 | 0.79586 | 2.0019 | 79.4328 | 0.79586 | 0.0040111 | #N/A
84.1395 | -7.4743 | 68.9954 | 7.1008 | 84.1395 | 2.2649 | 69.3241 | 0.79968 | 2.119 | 84.1395 | 0.79968 | 0.0040082 | #N/A
89.1251 | -6.9929 | 69.8465 | 7.5819 | 89.1251 | 2.3938 | 70.1515 | 0.81279 | 2.2516 | 89.1251 | 0.81279 | 0.0040208 | #N/A
94.4061 | -6.5287 | 70.7628 | 8.05 | 94.4061 | 2.5264 | 71.0808 | 0.81914 | 2.3899 | 94.4061 | 0.81914 | 0.004029 | #N/A
100 | -6.1194 | 72.0163 | 8.4617 | 100 | 2.649 | 72.3213 | 0.80446 | 2.5239 | 100 | 0.80446 | 0.004017 | #N/A
105.9254 | -5.6282 | 72.7183 | 8.9531 | 105.9254 | 2.8032 | 73.0278 | 0.81827 | 2.6811 | 105.9254 | 0.81827 | 0.0040284 | #N/A
112.2018 | -5.1896 | 73.7474 | 9.3936 | 112.2018 | 2.949 | 74.0482 | 0.81048 | 2.8355 | 112.2018 | 0.81048 | 0.004022 | #N/A
118.8502 | -4.7045 | 74.3458 | 9.8764 | 118.8502 | 3.1176 | 74.6484 | 0.82536 | 3.0064 | 118.8502 | 0.82536 | 0.0040259 | #N/A
125.8925 | -4.27 | 75.4525 | 10.3177 | 125.8925 | 3.2801 | 75.7461 | 0.80762 | 3.1791 | 125.8925 | 0.80762 | 0.004019 | #N/A
133.3521 | -3.771 | 75.95 | 10.8177 | 133.3521 | 3.4744 | 76.2564 | 0.82545 | 3.375 | 133.3521 | 0.82545 | 0.004028 | #N/A
141.2538 | -3.324 | 76.8285 | 11.2654 | 141.2538 | 3.6582 | 77.1418 | 0.8141 | 3.5665 | 141.2538 | 0.8141 | 0.0040185 | #N/A
149.6236 | -2.8492 | 77.5631 | 11.7405 | 149.6236 | 3.8639 | 77.8729 | 0.81173 | 3.7777 | 149.6236 | 0.81173 | 0.0040183 | #N/A
158.4893 | -2.3645 | 78.2083 | 12.2274 | 158.4893 | 4.0867 | 78.5206 | 0.81331 | 4.0049 | 158.4893 | 0.81331 | 0.0040217 | #N/A
167.8804 | -1.8842 | 78.8042 | 12.7058 | 167.8804 | 4.3181 | 79.1351 | 0.81393 | 4.2407 | 167.8804 | 0.81393 | 0.0040203 | #N/A
177.8279 | -1.3988 | 79.3871 | 13.1937 | 177.8279 | 4.5676 | 79.7273 | 0.81455 | 4.4944 | 177.8279 | 0.81455 | 0.0040224 | #N/A
188.3649 | -0.93231 | 79.8935 | 13.6625 | 188.3649 | 4.8209 | 80.2351 | 0.81765 | 4.751 | 188.3649 | 0.81765 | 0.0040143 | #N/A
199.5262 | -0.44406 | 80.3994 | 14.1505 | 199.5262 | 5.0994 | 80.7636 | 0.8185 | 5.0333 | 199.5262 | 0.8185 | 0.0040149 | #N/A
211.3489 | 0.042451 | 80.882 | 14.6387 | 211.3489 | 5.3943 | 81.2493 | 0.82066 | 5.3315 | 211.3489 | 0.82066 | 0.0040149 | #N/A
223.8721 | 0.52715 | 81.3247 | 15.126 | 223.8721 | 5.7056 | 81.7062 | 0.82302 | 5.6459 | 223.8721 | 0.82302 | 0.0040138 | #N/A
237.1374 | 1.0195 | 81.7409 | 15.6182 | 237.1374 | 6.0382 | 82.1394 | 0.82581 | 5.9815 | 237.1374 | 0.82581 | 0.0040145 | #N/A
251.1886 | 1.5101 | 82.1328 | 16.1098 | 251.1886 | 6.3899 | 82.5482 | 0.82872 | 6.3359 | 251.1886 | 0.82872 | 0.0040145 | #N/A
266.0725 | 2.0051 | 82.5221 | 16.6067 | 266.0725 | 6.766 | 82.9523 | 0.83016 | 6.7149 | 266.0725 | 0.83016 | 0.0040166 | #N/A
281.8383 | 2.511 | 82.8598 | 17.1154 | 281.8383 | 7.1741 | 83.2999 | 0.83702 | 7.1251 | 281.8383 | 0.83702 | 0.0040236 | #N/A
298.5383 | 2.9491 | 83.197 | 17.5533 | 298.5383 | 7.5451 | 83.6512 | 0.83435 | 7.4989 | 298.5383 | 0.83435 | 0.0039977 | #N/A
316.2278 | 3.4402 | 83.4996 | 18.0467 | 316.2278 | 7.9861 | 83.9763 | 0.83807 | 7.942 | 316.2278 | 0.83807 | 0.0039971 | #N/A
334.9654 | 3.9313 | 83.7843 | 18.5415 | 334.9654 | 8.4542 | 84.2714 | 0.84387 | 8.412 | 334.9654 | 0.84387 | 0.0039969 | #N/A
354.8134 | 4.4249 | 84.0557 | 19.0377 | 354.8134 | 8.9513 | 84.567 | 0.84753 | 8.9111 | 354.8134 | 0.84753 | 0.0039972 | #N/A
375.8374 | 4.9283 | 84.3047 | 19.5429 | 375.8374 | 9.4873 | 84.8378 | 0.85363 | 9.4488 | 375.8374 | 0.85363 | 0.0040013 | #N/A
398.1072 | 5.4236 | 84.5382 | 20.0431 | 398.1072 | 10.0497 | 85.0765 | 0.86253 | 10.0126 | 398.1072 | 0.86253 | 0.0040028 | #N/A
421.6965 | 5.9222 | 84.7608 | 20.5406 | 421.6965 | 10.6421 | 85.3102 | 0.87011 | 10.6065 | 421.6965 | 0.87011 | 0.0040031 | #N/A
446.6836 | 6.4111 | 84.9565 | 21.0344 | 446.6836 | 11.2647 | 85.5217 | 0.87955 | 11.2303 | 446.6836 | 0.87955 | 0.0040014 | #N/A
473.1513 | 6.9016 | 85.1491 | 21.5291 | 473.1513 | 11.925 | 85.7376 | 0.88632 | 11.892 | 473.1513 | 0.88632 | 0.0040001 | #N/A
501.1872 | 7.39 | 85.3227 | 22.0211 | 501.1872 | 12.6198 | 85.9261 | 0.89655 | 12.5879 | 501.1872 | 0.89655 | 0.0039974 | #N/A
530.8844 | 7.8611 | 85.4832 | 22.4955 | 530.8844 | 13.3284 | 86.0973 | 0.90717 | 13.2974 | 530.8844 | 0.90717 | 0.0039865 | #N/A
562.3413 | 8.3648 | 85.6338 | 22.9998 | 562.3413 | 14.125 | 86.2674 | 0.91953 | 14.095 | 562.3413 | 0.91953 | 0.0039892 | #N/A
595.6621 | 8.8542 | 85.7728 | 23.4974 | 595.6621 | 14.9579 | 86.4158 | 0.93509 | 14.9287 | 595.6621 | 0.93509 | 0.0039888 | #N/A
630.9573 | 9.3467 | 85.8986 | 23.9924 | 630.9573 | 15.8351 | 86.5715 | 0.94698 | 15.8068 | 630.9573 | 0.94698 | 0.0039872 | #N/A
668.3439 | 9.8567 | 86.0189 | 24.5065 | 668.3439 | 16.8005 | 86.699 | 0.9674 | 16.7727 | 668.3439 | 0.9674 | 0.0039941 | #N/A
707.9458 | 10.3483 | 86.1174 | 25.002 | 707.9458 | 17.787 | 86.8106 | 0.9896 | 17.7594 | 707.9458 | 0.9896 | 0.0039925 | #N/A
749.8942 | 10.8035 | 86.2014 | 25.4632 | 749.8942 | 18.7569 | 86.9116 | 1.0106 | 18.7297 | 749.8942 | 1.0106 | 0.0039751 | #N/A
794.3282 | 11.2933 | 86.2748 | 25.9574 | 794.3282 | 19.855 | 86.9847 | 1.0444 | 19.8275 | 794.3282 | 1.0444 | 0.0039727 | #N/A
841.3951 | 11.7879 | 86.3553 | 26.4569 | 841.3951 | 21.0302 | 87.0762 | 1.0727 | 21.0028 | 841.3951 | 1.0727 | 0.0039728 | #N/A
891.2509 | 12.2779 | 86.4248 | 26.9518 | 891.2509 | 22.2633 | 87.1549 | 1.1051 | 22.2358 | 891.2509 | 1.1051 | 0.0039708 | #N/A
944.0609 | 12.7712 | 86.4903 | 27.4497 | 944.0609 | 23.5768 | 87.2337 | 1.1379 | 23.5493 | 944.0609 | 1.1379 | 0.0039701 | #N/A
1000 | 13.2653 | 86.5305 | 27.9502 | 1000 | 24.9753 | 87.2881 | 1.1817 | 24.9473 | 1000 | 1.1817 | 0.0039705 | #N/A
1059.2537 | 13.7549 | 86.5667 | 28.4436 | 1059.2537 | 26.4349 | 87.3156 | 1.238 | 26.4059 | 1059.2537 | 1.238 | 0.0039675 | #N/A
1122.0185 | 14.2466 | 86.6086 | 28.9438 | 1122.0185 | 28.0022 | 87.3568 | 1.2914 | 27.9724 | 1122.0185 | 1.2914 | 0.0039678 | #N/A
1188.5022 | 14.7376 | 86.6337 | 29.4387 | 1188.5022 | 29.6437 | 87.3989 | 1.3453 | 29.6132 | 1188.5022 | 1.3453 | 0.0039656 | #N/A
1258.9254 | 15.2315 | 86.6441 | 29.9376 | 1258.9254 | 31.3966 | 87.4085 | 1.4196 | 31.3645 | 1258.9254 | 1.4196 | 0.0039651 | #N/A
1333.5214 | 15.7263 | 86.6585 | 30.44 | 1333.5214 | 33.2661 | 87.4105 | 1.503 | 33.2322 | 1333.5214 | 1.503 | 0.0039662 | #N/A
1412.5375 | 16.2091 | 86.6752 | 30.9281 | 1412.5375 | 35.1889 | 87.4332 | 1.5759 | 35.1536 | 1412.5375 | 1.5759 | 0.0039609 | #N/A
1496.2357 | 16.7094 | 86.6666 | 31.4389 | 1496.2357 | 37.3202 | 87.423 | 1.678 | 37.2824 | 1496.2357 | 1.678 | 0.0039657 | #N/A
1584.8932 | 17.1997 | 86.6501 | 31.9356 | 1584.8932 | 39.5168 | 87.4031 | 1.7905 | 39.4762 | 1584.8932 | 1.7905 | 0.0039642 | #N/A
1678.804 | 17.6932 | 86.6512 | 32.4465 | 1678.804 | 41.9106 | 87.3926 | 1.9066 | 41.8672 | 1678.804 | 1.9066 | 0.0039691 | #N/A
1778.2794 | 18.183 | 86.6104 | 32.9409 | 1778.2794 | 44.3655 | 87.3493 | 2.0518 | 44.318 | 1778.2794 | 2.0518 | 0.0039664 | #N/A
1883.6491 | 18.6711 | 86.5942 | 33.4337 | 1883.6491 | 46.9555 | 87.3175 | 2.1976 | 46.9041 | 1883.6491 | 2.1976 | 0.0039631 | #N/A
1995.2623 | 19.1621 | 86.5553 | 33.9314 | 1995.2623 | 49.7244 | 87.2773 | 2.362 | 49.6682 | 1995.2623 | 2.362 | 0.0039619 | #N/A
2113.489 | 19.6561 | 86.5073 | 34.4278 | 2113.489 | 52.6488 | 87.2058 | 2.5666 | 52.5862 | 2113.489 | 2.5666 | 0.00396 | #N/A
2238.7211 | 20.1457 | 86.4715 | 34.9224 | 2238.7211 | 55.7339 | 87.1671 | 2.7546 | 55.6657 | 2238.7211 | 2.7546 | 0.0039574 | #N/A
2371.3737 | 20.6422 | 86.4177 | 35.4287 | 2371.3737 | 59.0791 | 87.0976 | 2.9915 | 59.0033 | 2371.3737 | 2.9915 | 0.00396 | #N/A
2511.8864 | 21.1367 | 86.355 | 35.9269 | 2511.8864 | 62.5671 | 87.0112 | 3.2623 | 62.482 | 2511.8864 | 3.2623 | 0.0039589 | #N/A
2660.7251 | 21.6272 | 86.2838 | 36.4229 | 2660.7251 | 66.244 | 86.9198 | 3.5596 | 66.1483 | 2660.7251 | 3.5596 | 0.0039568 | #N/A
2818.3829 | 22.1143 | 86.2182 | 36.9161 | 2818.3829 | 70.1143 | 86.8263 | 3.8817 | 70.0068 | 2818.3829 | 3.8817 | 0.0039533 | #N/A
2985.3826 | 22.5988 | 86.1445 | 37.404 | 2985.3826 | 74.1651 | 86.7431 | 4.2136 | 74.0453 | 2985.3826 | 4.2136 | 0.0039475 | #N/A
3162.2777 | 23.0876 | 86.0568 | 37.8992 | 3162.2777 | 78.5166 | 86.6342 | 4.6098 | 78.3812 | 3162.2777 | 4.6098 | 0.0039449 | #N/A
3349.6544 | 23.5793 | 85.953 | 38.3934 | 3349.6544 | 83.1135 | 86.4901 | 5.0883 | 82.9576 | 3349.6544 | 5.0883 | 0.0039416 | #N/A
3548.1339 | 24.0756 | 85.8526 | 38.8961 | 3548.1339 | 88.0654 | 86.369 | 5.5773 | 87.8886 | 3548.1339 | 5.5773 | 0.0039423 | #N/A
3758.374 | 24.5582 | 85.7042 | 39.3758 | 3758.374 | 93.0659 | 86.1859 | 6.1907 | 92.8598 | 3758.374 | 6.1907 | 0.0039323 | #N/A
3981.0717 | 25.0422 | 85.5946 | 39.8668 | 3981.0717 | 98.4783 | 86.0528 | 6.7789 | 98.2447 | 3981.0717 | 6.7789 | 0.0039276 | #N/A
4216.965 | 25.523 | 85.4441 | 40.3486 | 4216.965 | 104.0947 | 85.8804 | 7.478 | 103.8257 | 4216.965 | 7.478 | 0.0039185 | #N/A
4466.8359 | 25.9843 | 85.2443 | 40.8116 | 4466.8359 | 109.7938 | 85.639 | 8.3487 | 109.4759 | 4466.8359 | 8.3487 | 0.0039007 | #N/A
4731.5126 | 26.4665 | 85.0869 | 41.2984 | 4731.5126 | 116.1241 | 85.4473 | 9.2174 | 115.7577 | 4731.5126 | 9.2174 | 0.0038938 | #N/A
5011.8723 | 26.9478 | 84.9126 | 41.7826 | 5011.8723 | 122.7808 | 85.238 | 10.1929 | 122.357 | 5011.8723 | 10.1929 | 0.0038855 | #N/A
5308.8444 | 27.4286 | 84.743 | 42.2688 | 5308.8444 | 129.8496 | 85.0347 | 11.2387 | 129.3623 | 5308.8444 | 11.2387 | 0.0038782 | #N/A
5623.4132 | 27.9097 | 84.5401 | 42.7474 | 5623.4132 | 137.2052 | 84.7943 | 12.4489 | 136.6393 | 5623.4132 | 12.4489 | 0.0038672 | #N/A
5956.6214 | 28.3931 | 84.3559 | 43.2346 | 5956.6214 | 145.1207 | 84.5773 | 13.7144 | 144.4712 | 5956.6214 | 13.7144 | 0.0038601 | #N/A
6309.5734 | 28.8709 | 84.1093 | 43.7125 | 6309.5734 | 153.3298 | 84.2894 | 15.2569 | 152.5688 | 6309.5734 | 15.2569 | 0.0038485 | #N/A
6683.4392 | 29.3475 | 83.9004 | 44.189 | 6683.4392 | 161.9763 | 84.0361 | 16.8296 | 161.0996 | 6683.4392 | 16.8296 | 0.0038363 | #N/A
7079.4578 | 29.8222 | 83.6635 | 44.664 | 7079.4578 | 171.081 | 83.768 | 18.5717 | 170.07 | 7079.4578 | 18.5717 | 0.0038234 | #N/A
7498.9421 | 30.298 | 83.3992 | 45.1019 | 7498.9421 | 179.9269 | 83.4845 | 20.4167 | 178.7648 | 7498.9421 | 20.4167 | 0.003794 | #N/A
7943.2824 | 30.7693 | 83.1411 | 45.577 | 7943.2824 | 190.0423 | 83.1938 | 22.522 | 188.703 | 7943.2824 | 22.522 | 0.0037809 | #N/A
8413.9514 | 31.2392 | 82.8704 | 46.0442 | 8413.9514 | 200.5439 | 82.8935 | 24.81 | 199.0033 | 8413.9514 | 24.81 | 0.0037643 | #N/A
8912.5094 | 31.709 | 82.5808 | 46.513 | 8912.5094 | 211.6646 | 82.5635 | 27.395 | 209.8843 | 8912.5094 | 27.395 | 0.003748 | #N/A
9440.6088 | 32.1786 | 82.2999 | 46.9813 | 9440.6088 | 223.3914 | 82.2483 | 30.131 | 221.3501 | 9440.6088 | 30.131 | 0.0037316 | #N/A
10000 | 32.6442 | 81.9681 | 47.4439 | 10000 | 235.611 | 81.878 | 33.2875 | 233.2477 | 10000 | 33.2875 | 0.0037123 | #N/A
10592.5373 | 33.1003 | 81.6778 | 47.9007 | 10592.5373 | 248.3319 | 81.5584 | 36.4553 | 245.6415 | 10592.5373 | 36.4553 | 0.0036908 | #N/A
11220.1845 | 33.5518 | 81.3698 | 48.3521 | 11220.1845 | 261.5807 | 81.2286 | 39.8889 | 258.5214 | 11220.1845 | 39.8889 | 0.003667 | #N/A
11885.0223 | 34.0055 | 81.0299 | 48.802 | 11885.0223 | 275.4871 | 80.8779 | 43.6755 | 272.0029 | 11885.0223 | 43.6755 | 0.0036425 | #N/A
12589.2541 | 34.4621 | 80.7022 | 49.2564 | 12589.2541 | 290.2822 | 80.5165 | 47.8278 | 286.3149 | 12589.2541 | 47.8278 | 0.0036196 | #N/A
13335.2143 | 34.9141 | 80.3702 | 49.7014 | 13335.2143 | 305.5408 | 80.16 | 52.216 | 301.0459 | 13335.2143 | 52.216 | 0.003593 | #N/A
14125.3754 | 35.3602 | 80.028 | 50.1475 | 14125.3754 | 321.644 | 79.7855 | 57.0382 | 316.5462 | 14125.3754 | 57.0382 | 0.0035666 | #N/A
14962.3566 | 35.8021 | 79.678 | 50.631 | 14962.3566 | 340.0545 | 79.3632 | 62.7679 | 334.2113 | 14962.3566 | 62.7679 | 0.003555 | #N/A
15848.9319 | 36.2336 | 79.3545 | 51.0598 | 15848.9319 | 357.2637 | 79.0239 | 68.0228 | 350.7281 | 15848.9319 | 68.0228 | 0.003522 | #N/A
16788.0402 | 36.6697 | 79.0435 | 51.4895 | 16788.0402 | 375.382 | 78.7018 | 73.5432 | 368.1073 | 16788.0402 | 73.5432 | 0.0034898 | #N/A
17782.7941 | 37.0905 | 78.7205 | 51.9081 | 17782.7941 | 393.9192 | 78.3666 | 79.4332 | 385.8273 | 17782.7941 | 79.4332 | 0.0034531 | #N/A
18836.4909 | 37.5162 | 78.4463 | 52.3257 | 18836.4909 | 413.3171 | 78.0838 | 85.3418 | 404.4104 | 18836.4909 | 85.3418 | 0.003417 | #N/A
19952.6231 | 37.937 | 78.1414 | 52.7422 | 19952.6231 | 433.6206 | 77.7574 | 91.9499 | 423.7594 | 19952.6231 | 91.9499 | 0.0033802 | #N/A
21134.8904 | 38.3452 | 77.8901 | 53.1473 | 21134.8904 | 454.3217 | 77.5063 | 98.2842 | 443.5633 | 21134.8904 | 98.2842 | 0.0033402 | #N/A
22387.2114 | 38.7671 | 77.6556 | 53.5672 | 22387.2114 | 476.8281 | 77.2645 | 105.1172 | 465.0972 | 22387.2114 | 105.1172 | 0.0033065 | #N/A
23713.7371 | 39.18 | 77.4432 | 53.9745 | 23713.7371 | 499.7208 | 77.0473 | 112.0103 | 487.0057 | 23713.7371 | 112.0103 | 0.0032685 | #N/A
25118.8643 | 39.5892 | 77.2589 | 54.3784 | 25118.8643 | 523.505 | 76.8638 | 118.9751 | 509.8063 | 25118.8643 | 118.9751 | 0.0032302 | #N/A
26607.2506 | 39.9956 | 77.0722 | 54.7801 | 26607.2506 | 548.2812 | 76.6661 | 126.4474 | 533.501 | 26607.2506 | 126.4474 | 0.0031912 | #N/A
28183.8293 | 40.4063 | 76.9217 | 55.1888 | 28183.8293 | 574.7008 | 76.5216 | 133.9506 | 558.8723 | 28183.8293 | 133.9506 | 0.003156 | #N/A
29853.8262 | 40.8076 | 76.7792 | 55.5888 | 29853.8262 | 601.7827 | 76.3811 | 141.6973 | 584.8627 | 29853.8262 | 141.6973 | 0.003118 | #N/A
31622.7766 | 41.2109 | 76.7232 | 55.989 | 31622.7766 | 630.1597 | 76.3316 | 148.9077 | 612.3134 | 31622.7766 | 148.9077 | 0.0030817 | #N/A
33496.5439 | 41.6225 | 76.7012 | 56.4015 | 33496.5439 | 660.806 | 76.2944 | 156.5666 | 641.9903 | 33496.5439 | 156.5666 | 0.0030503 | #N/A
35481.3389 | 42.036 | 76.6576 | 56.8115 | 35481.3389 | 692.7498 | 76.226 | 164.9388 | 672.8279 | 35481.3389 | 164.9388 | 0.003018 | #N/A
37583.7404 | 42.4448 | 76.6767 | 57.1777 | 37583.7404 | 722.5774 | 76.1826 | 172.5716 | 701.6674 | 37583.7404 | 172.5716 | 0.0029713 | #N/A
39810.7171 | 42.85 | 76.6535 | 57.5843 | 39810.7171 | 757.2102 | 76.1622 | 181.105 | 735.2334 | 39810.7171 | 181.105 | 0.0029393 | #N/A
42169.6503 | 43.2854 | 76.765 | 58.0129 | 42169.6503 | 795.5123 | 76.2774 | 188.7129 | 772.8048 | 42169.6503 | 188.7129 | 0.0029167 | #N/A
44668.3592 | 43.7082 | 76.786 | 58.4404 | 44668.3592 | 835.6416 | 76.2964 | 197.9626 | 811.8544 | 44668.3592 | 197.9626 | 0.0028927 | #N/A
47315.1259 | 44.1274 | 76.9056 | 58.8567 | 47315.1259 | 876.6684 | 76.4114 | 205.9726 | 852.1283 | 47315.1259 | 205.9726 | 0.0028663 | #N/A
50118.7234 | 44.5451 | 77.014 | 59.2695 | 50118.7234 | 919.3411 | 76.5142 | 214.3941 | 893.9929 | 50118.7234 | 214.3941 | 0.0028389 | #N/A
53088.4444 | 44.9814 | 77.1204 | 59.7058 | 53088.4444 | 966.6944 | 76.618 | 223.7338 | 940.4474 | 53088.4444 | 223.7338 | 0.0028194 | #N/A
56234.1325 | 45.4259 | 77.2448 | 60.1503 | 56234.1325 | 1017.4571 | 76.7455 | 233.2787 | 990.3535 | 56234.1325 | 233.2787 | 0.0028029 | #N/A
59566.2144 | 45.8559 | 77.368 | 60.5748 | 59566.2144 | 1068.414 | 76.8846 | 242.4376 | 1040.5444 | 59566.2144 | 242.4376 | 0.0027802 | #N/A
63095.7344 | 46.3157 | 77.5353 | 61.0348 | 63095.7344 | 1126.5204 | 77.0587 | 252.2873 | 1097.9068 | 63095.7344 | 252.2873 | 0.0027694 | #N/A
66834.3918 | 46.7686 | 77.6277 | 61.4897 | 66834.3918 | 1187.0916 | 77.1485 | 264.0393 | 1157.3546 | 66834.3918 | 264.0393 | 0.002756 | #N/A
70794.5784 | 47.2441 | 77.6994 | 61.9716 | 70794.5784 | 1254.8112 | 77.2091 | 277.8073 | 1223.6725 | 70794.5784 | 277.8073 | 0.002751 | #N/A
74989.4209 | 47.6925 | 77.9209 | 62.4706 | 74989.4209 | 1329.0102 | 77.493 | 287.8084 | 1297.4723 | 74989.4209 | 287.8084 | 0.0027537 | #N/A
79432.8235 | 48.1882 | 78.019 | 62.9722 | 79432.8235 | 1408.0259 | 77.5886 | 302.6273 | 1375.1196 | 79432.8235 | 302.6273 | 0.0027552 | #N/A
84139.5142 | 48.6817 | 78.156 | 63.459 | 84139.5142 | 1489.1957 | 77.69 | 317.4987 | 1454.9565 | 84139.5142 | 317.4987 | 0.0027521 | #N/A
89125.0938 | 49.1763 | 78.2482 | 63.9567 | 89125.0938 | 1577.017 | 77.7743 | 333.9536 | 1541.2519 | 89125.0938 | 333.9536 | 0.0027523 | #N/A
94406.0876 | 49.6678 | 78.4387 | 64.451 | 94406.0876 | 1669.3682 | 77.9513 | 348.4683 | 1632.5931 | 94406.0876 | 348.4683 | 0.0027523 | #N/A
100000 | 50.2034 | 78.5174 | 64.9935 | 100000 | 1776.9484 | 77.9887 | 369.7912 | 1738.0449 | 100000 | 369.7912 | 0.0027662 | #N/A
105925.373 | 50.7208 | 78.598 | 65.5113 | 105925.373 | 1886.1093 | 78.0372 | 390.9453 | 1845.1477 | 105925.373 | 390.9453 | 0.0027724 | #N/A
112201.845 | 51.32 | 78.7852 | 66.109 | 112201.845 | 2020.4636 | 78.1838 | 413.7369 | 1977.6488 | 112201.845 | 413.7369 | 0.0028052 | #N/A
118850.223 | 51.9006 | 78.9117 | 66.6918 | 118850.223 | 2160.6786 | 78.2691 | 439.299 | 2115.5492 | 118850.223 | 439.299 | 0.002833 | #N/A
125892.541 | 52.4767 | 78.9637 | 67.271 | 125892.541 | 2309.6579 | 78.2779 | 469.2402 | 2261.4891 | 125892.541 | 469.2402 | 0.002859 | #N/A
133352.143 | 53.0534 | 78.9433 | 67.8499 | 133352.143 | 2468.8628 | 78.2192 | 504.0638 | 2416.8582 | 133352.143 | 504.0638 | 0.0028845 | #N/A
141253.754 | 53.6772 | 78.9609 | 68.4763 | 141253.754 | 2653.4671 | 78.1624 | 544.3272 | 2597.0359 | 141253.754 | 544.3272 | 0.0029262 | #N/A
149623.566 | 54.3318 | 78.3952 | 69.135 | 149623.566 | 2862.5292 | 77.5436 | 617.4366 | 2795.1468 | 149623.566 | 617.4366 | 0.0029732 | #N/A
158489.319 | 54.9935 | 78.3174 | 69.7959 | 158489.319 | 3088.8478 | 77.418 | 672.8642 | 3014.6699 | 158489.319 | 672.8642 | 0.0030273 | #N/A
167880.402 | 55.6715 | 77.8638 | 70.4784 | 167880.402 | 3341.3197 | 76.89 | 757.8847 | 3254.2323 | 167880.402 | 757.8847 | 0.0030851 | #N/A
177827.941 | 56.4992 | 77.982 | 71.3096 | 177827.941 | 3676.8822 | 76.9269 | 831.6902 | 3581.5854 | 177827.941 | 831.6902 | 0.0032055 | #N/A
188364.909 | 57.2738 | 77.4475 | 72.0858 | 188364.909 | 4020.5961 | 76.3151 | 951.1976 | 3906.4582 | 188364.909 | 951.1976 | 0.0033007 | #N/A
199526.231 | 58.0547 | 77.7078 | 72.8665 | 199526.231 | 4398.7314 | 76.4907 | 1027.5579 | 4277.0273 | 199526.231 | 1027.5579 | 0.0034116 | #N/A
211348.904 | 58.9852 | 76.4428 | 73.7991 | 211348.904 | 4897.256 | 75.1298 | 1256.7849 | 4733.245 | 211348.904 | 1256.7849 | 0.0035643 | #N/A
223872.114 | 60.0922 | 75.3431 | 74.9117 | 223872.114 | 5566.5166 | 73.9435 | 1539.6183 | 5349.3628 | 223872.114 | 1539.6183 | 0.003803 | #N/A
237137.371 | 61.0686 | 74.2614 | 75.8881 | 237137.371 | 6228.8026 | 72.7301 | 1849.1601 | 5947.9903 | 237137.371 | 1849.1601 | 0.003992 | #N/A
251188.643 | 62.1282 | 73.1203 | 76.9436 | 251188.643 | 7033.6312 | 71.4704 | 2235.2478 | 6669.0056 | 251188.643 | 2235.2478 | 0.0042255 | #N/A
266072.506 | 63.7993 | 70.2939 | 78.6115 | 266072.506 | 8522.6786 | 68.5513 | 3116.4692 | 7932.4441 | 266072.506 | 3116.4692 | 0.0047449 | #N/A
281838.293 | 65.3292 | 67.1143 | 80.1384 | 281838.293 | 10160.647 | 65.3424 | 4238.9732 | 9234.1677 | 281838.293 | 4238.9732 | 0.0052146 | #N/A
298538.262 | 67.1628 | 63.7179 | 81.9785 | 298538.262 | 12558.135 | 61.8986 | 5915.2974 | 11077.7259 | 298538.262 | 5915.2974 | 0.0059057 | #N/A
316227.766 | 69.6114 | 54.8036 | 84.4342 | 316227.766 | 16661.2935 | 52.8846 | 10053.8044 | 13286.0723 | 316227.766 | 10053.8044 | 0.0066868 | #N/A
334965.439 | 72.1744 | 43.2529 | 87.0068 | 334965.439 | 22404.6353 | 41.2055 | 16856.1654 | 14759.3147 | 334965.439 | 16856.1654 | 0.0070127 | #N/A
354813.389 | 74.7415 | 15.9723 | 89.5821 | 354813.389 | 30137.3508 | 13.7665 | 29271.6103 | 7171.6627 | 354813.389 | 29271.6103 | 0.0032169 | #N/A
375837.404 | 74.6948 | -11.9809 | 89.5083 | 375837.404 | 29882.2558 | -14.371 | 28947.205 | -7416.7738 | 375837.404 | 28947.205 | #N/A | 5.7096e-11
398107.171 | 71.9867 | -45.7343 | 86.8051 | 398107.171 | 21890.4585 | -48.2944 | 14563.7984 | -16342.8256 | 398107.171 | 14563.7984 | #N/A | 2.4462e-11
421696.503 | 69.531 | -58.324 | 84.3534 | 421696.503 | 16507.0596 | -61.0922 | 7979.5285 | -14450.2644 | 421696.503 | 7979.5285 | #N/A | 2.6118e-11
446683.592 | 67.4134 | -66.2533 | 82.2376 | 446683.592 | 12938.3377 | -69.191 | 4596.3831 | -12094.3725 | 446683.592 | 4596.3831 | #N/A | 2.946e-11
473151.259 | 65.2324 | -72.0501 | 80.0623 | 473151.259 | 10072.0359 | -75.1808 | 2576.1176 | -9737.0183 | 473151.259 | 2576.1176 | #N/A | 3.4546e-11
501187.234 | 63.5006 | -74.8062 | 78.3328 | 501187.234 | 8253.504 | -78.1548 | 1694.1889 | -8077.7505 | 501187.234 | 1694.1889 | #N/A | 3.9312e-11
530884.444 | 62.0046 | -76.3339 | 76.8393 | 530884.444 | 6949.6522 | -79.9001 | 1218.7217 | -6841.9576 | 530884.444 | 1218.7217 | #N/A | 4.3817e-11
562341.325 | 60.8102 | -78.2993 | 75.6508 | 562341.325 | 6060.9085 | -82.0955 | 833.5075 | -6003.3222 | 562341.325 | 833.5075 | #N/A | 4.7144e-11
595662.144 | 59.7362 | -78.9059 | 74.5778 | 595662.144 | 5356.5997 | -82.9102 | 661.1401 | -5315.6424 | 595662.144 | 661.1401 | #N/A | 5.0265e-11
630957.344 | 58.7334 | -80.0525 | 73.5739 | 630957.344 | 4771.9447 | -84.3192 | 472.357 | -4748.5087 | 630957.344 | 472.357 | #N/A | 5.3121e-11
668343.918 | 57.7364 | -80.6476 | 72.5837 | 668343.918 | 4257.7783 | -85.2012 | 356.1904 | -4242.8534 | 668343.918 | 356.1904 | #N/A | 5.6126e-11
707945.784 | 56.8441 | -81.0072 | 71.6916 | 707945.784 | 3842.1966 | -85.8217 | 279.944 | -3831.9847 | 707945.784 | 279.944 | #N/A | 5.8667e-11
749894.209 | 55.9145 | -81.3455 | 70.7611 | 749894.209 | 3451.8697 | -86.1801 | 229.9659 | -3444.2009 | 749894.209 | 229.9659 | #N/A | 6.1621e-11
794328.235 | 55.1393 | -81.2404 | 69.9881 | 794328.235 | 3157.9537 | -86.369 | 199.9968 | -3151.6143 | 794328.235 | 199.9968 | #N/A | 6.3575e-11
841395.142 | 54.3279 | -81.5403 | 69.1796 | 841395.142 | 2877.2653 | -86.9729 | 151.9426 | -2873.2506 | 841395.142 | 151.9426 | #N/A | 6.5833e-11
891250.938 | 53.5742 | -81.5248 | 68.4288 | 891250.938 | 2638.9994 | -87.2811 | 125.1856 | -2636.0286 | 891250.938 | 125.1856 | #N/A | 6.7744e-11
944060.876 | 52.8663 | -81.3514 | 67.7244 | 944060.876 | 2433.4415 | -87.4446 | 108.4971 | -2431.0216 | 944060.876 | 108.4971 | #N/A | 6.9348e-11
1000000 | 52.2187 | -81.1065 | 67.0955 | 1000000 | 2263.4667 | -87.5663 | 96.1139 | -2261.4252 | 1000000 | 96.1139 | #N/A | 7.0378e-11
1059253.73 | 51.515 | -80.7582 | 66.3974 | 1059253.73 | 2088.6728 | -87.5821 | 88.1153 | -2086.8133 | 1059253.73 | 88.1153 | #N/A | 7.2001e-11
1122018.45 | 50.7913 | -80.022 | 65.6797 | 1122018.45 | 1923.0196 | -87.2455 | 92.4136 | -1920.7978 | 1122018.45 | 92.4136 | #N/A | 7.3848e-11
1188502.23 | 50.1558 | -79.3246 | 65.058 | 1188502.23 | 1790.2033 | -86.9691 | 94.655 | -1787.6992 | 1188502.23 | 94.655 | #N/A | 7.4908e-11
1258925.41 | 49.4499 | -77.8972 | 64.3645 | 1258925.41 | 1652.8251 | -85.991 | 115.5548 | -1648.7807 | 1258925.41 | 115.5548 | #N/A | 7.6676e-11
1333521.43 | 48.9038 | -75.9469 | 63.8339 | 1333521.43 | 1554.8754 | -84.5142 | 148.6446 | -1547.7539 | 1333521.43 | 148.6446 | #N/A | 7.7111e-11
1412537.54 | 48.4778 | -73.2292 | 63.4246 | 1412537.54 | 1483.3041 | -82.3638 | 197.1047 | -1470.1499 | 1412537.54 | 197.1047 | #N/A | 7.6641e-11
1496235.66 | 48.4402 | -71.9087 | 63.4128 | 1496235.66 | 1481.2897 | -81.6636 | 214.7633 | -1465.6384 | 1496235.66 | 214.7633 | #N/A | 7.2576e-11
1584893.19 | 48.3005 | -73.5312 | 63.2947 | 1584893.19 | 1461.2926 | -83.9335 | 154.4343 | -1453.1091 | 1584893.19 | 154.4343 | #N/A | 6.9107e-11
1678804.02 | 47.7958 | -75.4201 | 62.8124 | 1678804.02 | 1382.3547 | -86.6113 | 81.7104 | -1379.9376 | 1678804.02 | 81.7104 | #N/A | 6.8701e-11
1778279.41 | 47.1467 | -76.5244 | 62.1752 | 1778279.41 | 1284.5702 | -88.5311 | 32.9284 | -1284.1481 | 1778279.41 | 32.9284 | #N/A | 6.9696e-11
1883649.09 | 46.398 | -76.7548 | 61.4362 | 1883649.09 | 1179.8103 | -89.6773 | 6.6457 | -1179.7915 | 1883649.09 | 6.6457 | #N/A | 7.1617e-11
1995262.31 | 45.7271 | -76.5928 | 60.7605 | 1995262.31 | 1091.5074 | -90.4365 | -8.3163 | -1091.4757 | 1995262.31 | #N/A | #N/A | 7.3081e-11
2113489.04 | 45.0348 | -76.0092 | 60.0593 | 2113489.04 | 1006.8475 | -90.7853 | -13.7997 | -1006.7529 | 2113489.04 | #N/A | #N/A | 7.4799e-11
2238721.14 | 44.388 | -75.0828 | 59.4056 | 2238721.14 | 933.858 | -90.8034 | -13.0938 | -933.7662 | 2238721.14 | #N/A | #N/A | 7.6135e-11
2371373.71 | 43.7492 | -73.7859 | 58.7638 | 2371373.71 | 867.3462 | -90.4807 | -7.2767 | -867.3157 | 2371373.71 | #N/A | #N/A | 7.7383e-11
2511886.43 | 43.0889 | -72.1626 | 58.1093 | 2511886.43 | 804.3907 | -89.8714 | 1.8054 | -804.3887 | 2511886.43 | 1.8054 | #N/A | 7.8769e-11
2660725.06 | 42.4877 | -69.6982 | 57.5044 | 2660725.06 | 750.2753 | -88.4464 | 20.342 | -749.9995 | 2660725.06 | 20.342 | #N/A | 7.9755e-11
2818382.93 | 42.1071 | -66.3553 | 57.1258 | 2818382.93 | 718.2746 | -86.2183 | 47.3736 | -716.7107 | 2818382.93 | 47.3736 | #N/A | 7.8791e-11
2985382.62 | 42.0788 | -64.6189 | 57.0937 | 2985382.62 | 715.6217 | -85.6323 | 54.5001 | -713.5434 | 2985382.62 | 54.5001 | #N/A | 7.4714e-11
3162277.66 | 41.8854 | -65.7178 | 56.91 | 3162277.66 | 700.6508 | -87.9764 | 24.7413 | -700.2138 | 3162277.66 | 24.7413 | #N/A | 7.1877e-11
3349654.39 | 41.3407 | -66.6277 | 56.3741 | 3349654.39 | 658.7257 | -90.2237 | -2.5724 | -658.7207 | 3349654.39 | #N/A | #N/A | 7.213e-11
3548133.89 | 40.803 | -66.3366 | 55.8488 | 3548133.89 | 620.0664 | -91.3258 | -14.3465 | -619.9004 | 3548133.89 | #N/A | #N/A | 7.236e-11
3758374.04 | 40.2037 | -66.3138 | 55.2623 | 3758374.04 | 579.5852 | -92.803 | -28.3426 | -578.8917 | 3758374.04 | #N/A | #N/A | 7.3151e-11
3981071.71 | 39.4203 | -66.119 | 54.491 | 3981071.71 | 530.3349 | -94.2715 | -39.5009 | -528.8618 | 3981071.71 | #N/A | #N/A | 7.5592e-11
4216965.03 | 38.5882 | -64.7491 | 53.6701 | 4216965.03 | 482.5067 | -94.4992 | -37.8505 | -481.0198 | 4216965.03 | #N/A | #N/A | 7.8462e-11
4466835.92 | 37.7174 | -62.5614 | 52.8087 | 4466835.92 | 436.9513 | -94.2102 | -32.0788 | -435.7722 | 4466835.92 | #N/A | #N/A | 8.1764e-11
4731512.59 | 36.7719 | -59.0521 | 51.8738 | 4731512.59 | 392.3645 | -92.611 | -17.8744 | -391.9571 | 4731512.59 | #N/A | #N/A | 8.5819e-11
5011872.34 | 35.7611 | -53.1924 | 50.8713 | 5011872.34 | 349.5965 | -88.8052 | 7.2895 | -349.5205 | 5011872.34 | 7.2895 | #N/A | 9.0855e-11
5308844.44 | 35.0652 | -41.6882 | 50.1981 | 5308844.44 | 323.5217 | -79.5175 | 58.8601 | -318.1223 | 5308844.44 | 58.8601 | #N/A | 9.4238e-11
5623413.25 | 36.4127 | -28.2898 | 51.5576 | 5623413.25 | 378.3398 | -68.4294 | 139.0956 | -351.8429 | 5623413.25 | 139.0956 | #N/A | 8.044e-11
5956621.44 | 38.3649 | -34.4843 | 53.5231 | 5956621.44 | 474.4132 | -77.102 | 105.8965 | -462.4433 | 5956621.44 | 105.8965 | #N/A | 5.7778e-11
6309573.44 | 38.06 | -43.6829 | 53.243 | 6309573.44 | 459.3593 | -89.0225 | 7.8363 | -459.2924 | 6309573.44 | 7.8363 | #N/A | 5.492e-11
6683439.18 | 37.1377 | -46.9654 | 52.3214 | 6683439.18 | 413.1157 | -95.0863 | -36.6254 | -411.489 | 6683439.18 | #N/A | #N/A | 5.7871e-11
7079457.84 | 36.1612 | -47.8814 | 51.3679 | 7079457.84 | 370.1652 | -99.0729 | -58.3715 | -365.5339 | 7079457.84 | #N/A | #N/A | 6.1502e-11
7498942.09 | 35.218 | -47.0038 | 50.4244 | 7498942.09 | 332.0616 | -101.3322 | -65.249 | -325.5879 | 7498942.09 | #N/A | #N/A | 6.5186e-11
7943282.35 | 34.2825 | -45.2072 | 49.5045 | 7943282.35 | 298.692 | -102.9241 | -66.8056 | -291.1252 | 7943282.35 | #N/A | #N/A | 6.8824e-11
8413951.42 | 33.4331 | -41.4149 | 48.6604 | 8413951.42 | 271.0329 | -102.7135 | -59.6477 | -264.3879 | 8413951.42 | #N/A | #N/A | 7.1545e-11
8912509.38 | 32.6087 | -35.8205 | 47.8337 | 8912509.38 | 246.4253 | -101.0152 | -47.0845 | -241.8853 | 8912509.38 | #N/A | #N/A | 7.3826e-11
9440608.76 | 31.7032 | -29.1666 | 46.9438 | 9440608.76 | 222.4296 | -98.3612 | -32.3442 | -220.0653 | 9440608.76 | #N/A | #N/A | 7.6607e-11
10000000 | 31.6061 | -18.389 | 46.8429 | 10000000 | 219.8582 | -91.9047 | -7.3075 | -219.7367 | 10000000 | #N/A | #N/A | 7.243e-11
|  |  | 15.2333 | 10592537.3
|  |  | 15.204 | 11220184.5
|  |  | 15.1752 | 11885022.3
|  |  | 15.1549 | 12589254.1
|  |  | 15.1314 | 13335214.3
|  |  | 15.0951 | 14125375.4
|  |  | 15.0866 | 14962356.6
|  |  | 15.0289 | 15848931.9
|  |  | 14.996 | 16788040.2
|  |  | 14.9123 | 17782794.1
|  |  | 14.8683 | 18836490.9
|  |  | 14.8194 | 19952623.1
|  |  | 14.7473 | 21134890.4
|  |  | 14.6679 | 22387211.4
|  |  | 14.5872 | 23713737.1
|  |  | 14.4498 | 25118864.3
|  |  | 14.3635 | 26607250.6
|  |  | 14.2659 | 28183829.3
|  |  | 14.0939 | 29853826.2
|  |  | 13.925 | 31622776.6
|  |  | 13.7087 | 33496543.9
|  |  | 13.414 | 35481338.9
|  |  | 13.085 | 37583740.4
|  |  | 12.6371 | 39810717.1
|  |  | 12.6317 | 40000000