## data_file
Instrument Name | SDS1104X-E
Serial Number | SDSMMEBC3R0537
Software Version | 8.1.6.1.33
Awg Type | LAN
Awg IP Address | 192.168.2.11
DUT Input Source | CH3
DUT Output Source1 | CH1
DUT Output Source2 | None
DUT Output Source3 | None
DUT Channel Gain | Auto
Sweep Type | Simple
Awg Amplitude | 4V
Awg Offset | 2V
Awg Amplitude reference level | 1V
Awg Load | 50ohm
Awg Amplitude Unit | Vpp
Sweep Mode | Logarithmic
Start Frequency | 10Hz
Stop Frequency | 10000000Hz
Sweep Line | 500
Sweep Log(dec) | 40
Amplitude Mode | Vout/Vin
Amplitude Axis Type | Logarithmic
Amplitude Axis Range | -31dB | 49dB
Phase Unit | Degree
Phase Axis Range | -110Deg | 130Deg
Bode Data
Number of Points | 241
Frequency(Hz) | CH1 Amplitude(dB) | CH1 Phase(Deg)
10 | 45.6995 | -89.6573
10.5925 | 44.7922 | -89.8954
11.2202 | 44.2539 | -89.7404
11.885 | 43.772 | -89.7031
12.5893 | 43.2937 | -89.7088
13.3352 | 42.7631 | -89.7737
14.1254 | 42.2558 | -89.8298
14.9624 | 41.7621 | -89.7134
15.8489 | 41.2969 | -89.6242
16.788 | 40.7866 | -89.6981
17.7828 | 40.3092 | -89.7085
18.8365 | 39.7858 | -89.7044
19.9526 | 39.301 | -89.6389
21.1349 | 38.7701 | -89.6489
22.3872 | 38.2722 | -88.9322
23.7137 | 37.8219 | -89.6418
25.1189 | 37.3419 | -89.6179
26.6073 | 36.8633 | -89.6874
28.1838 | 36.735 | -89.5899
29.8538 | 36.2528 | -89.5805
31.6228 | 35.7613 | -89.5761
33.4965 | 35.2693 | -89.5502
35.4813 | 34.7691 | -89.5452
37.5837 | 34.2786 | -89.5274
39.8107 | 33.7763 | -89.5201
42.1697 | 33.2882 | -89.5315
44.6684 | 32.7801 | -89.5169
47.3151 | 32.2668 | -89.5107
50.1187 | 31.7687 | -89.5053
53.0884 | 31.2771 | -89.512
56.2341 | 30.7869 | -89.5057
59.5662 | 30.2931 | -89.5303
63.0957 | 29.7956 | -89.52
66.8344 | 29.3015 | -89.4959
70.7946 | 28.8194 | -89.5126
74.9894 | 28.3151 | -89.497
79.4328 | 27.8271 | -88.9412
84.1395 | 27.3688 | -89.1221
89.1251 | 26.8035 | -89.544
94.4061 | 26.3099 | -89.5614
100 | 25.827 | -89.586
105.9254 | 25.2956 | -89.3844
112.2018 | 24.8612 | -89.2627
118.8502 | 24.3626 | -89.4985
125.8925 | 23.7828 | -89.5684
133.3521 | 23.2768 | -89.5382
141.2538 | 22.8372 | -89.4453
149.6236 | 22.3104 | -89.5829
158.4893 | 21.8157 | -89.5894
167.8804 | 21.3212 | -89.5858
177.8279 | 20.8229 | -89.5723
188.3649 | 20.3277 | -89.5801
199.5262 | 19.8333 | -89.5893
211.3489 | 19.3409 | -89.5852
223.8721 | 18.8352 | -89.5859
237.1374 | 18.344 | -89.5828
251.1886 | 17.8448 | -89.5598
266.0725 | 17.34 | -89.5842
281.8383 | 16.8343 | -89.5755
298.5383 | 16.3342 | -89.5568
316.2278 | 15.8956 | -89.5649
334.9654 | 15.3983 | -89.5545
354.8134 | 14.8937 | -89.5637
375.8374 | 14.4056 | -89.5538
398.1072 | 13.9092 | -89.5234
421.6965 | 13.4106 | -89.5191
446.6836 | 12.9088 | -89.5095
473.1513 | 12.4058 | -89.4846
501.1872 | 11.9087 | -89.4707
530.8844 | 11.407 | -89.4237
562.3413 | 10.9079 | -89.4034
595.6621 | 10.4059 | -89.3753
630.9573 | 9.9029 | -89.3464
668.3439 | 9.402 | -89.2952
707.9458 | 8.9075 | -89.2489
749.8942 | 8.4028 | -89.2209
794.3282 | 7.9044 | -89.1508
841.3951 | 7.3963 | -89.0952
891.2509 | 6.8855 | -89.0259
944.0609 | 6.3484 | -88.9559
1000 | 5.8444 | -88.8792
1059.2537 | 5.3374 | -88.7985
1122.0185 | 4.8323 | -88.7009
1188.5022 | 4.3308 | -88.607
1258.9254 | 3.8278 | -88.4926
1333.5214 | 3.3195 | -88.3805
1412.5375 | 2.8128 | -88.2541
1496.2357 | 2.3504 | -88.1163
1584.8932 | 1.8567 | -87.968
1678.804 | 1.3503 | -87.7942
1778.2794 | 0.84936 | -87.6248
1883.6491 | 0.35347 | -87.4397
1995.2623 | -0.15299 | -87.2499
2113.489 | -0.65766 | -87.0406
2238.7211 | -1.1612 | -86.8011
2371.3737 | -1.6586 | -86.5714
2511.8864 | -2.1669 | -86.3323
2660.7251 | -2.6605 | -86.0615
2818.3829 | -3.1622 | -85.7875
2985.3826 | -3.6733 | -85.513
3162.2777 | -4.1832 | -85.3062
3349.6544 | -4.6496 | -84.9985
3548.1339 | -5.1432 | -84.6691
3758.374 | -5.643 | -84.3102
3981.0717 | -6.0634 | -83.9512
4216.965 | -6.554 | -83.5562
4466.8359 | -7.0408 | -83.1673
4731.5126 | -7.5262 | -82.7608
5011.8723 | -8.0446 | -82.3239
5308.8444 | -8.5247 | -81.8622
5623.4132 | -9.0019 | -81.3999
5956.6214 | -9.4771 | -80.9083
6309.5734 | -9.9517 | -80.4058
6683.4392 | -10.3977 | -79.8981
7079.4578 | -10.8682 | -79.3507
7498.9421 | -11.3314 | -78.7908
7943.2824 | -11.7984 | -78.1902
8413.9514 | -12.2627 | -77.6033
8912.5094 | -12.7275 | -76.9717
9440.6088 | -13.1823 | -76.346
10000 | -13.6391 | -75.666
10592.5373 | -14.0936 | -74.9623
11220.1845 | -14.5444 | -74.2422
11885.0223 | -14.9883 | -73.5104
12589.2541 | -15.4412 | -72.7429
13335.2143 | -15.876 | -71.9582
14125.3754 | -16.3187 | -71.0707
14962.3566 | -16.7754 | -70.1965
15848.9319 | -17.2603 | -69.327
16788.0402 | -17.6893 | -68.3223
17782.7941 | -18.114 | -67.4032
18836.4909 | -18.5347 | -66.3472
19952.6231 | -18.8546 | -65.2632
21134.8904 | -19.2723 | -64.2082
22387.2114 | -19.6787 | -62.9915
23713.7371 | -20.0578 | -61.8421
25118.8643 | -20.444 | -60.5768
26607.2506 | -20.8112 | -59.2884
28183.8293 | -21.1821 | -57.992
29853.8262 | -21.5302 | -56.6476
31622.7766 | -21.8636 | -55.1957
33496.5439 | -22.1846 | -53.7665
35481.3389 | -22.5064 | -52.3544
37583.7404 | -22.8071 | -50.9513
39810.7171 | -23.1317 | -49.4474
42169.6503 | -23.3989 | -48.0066
44668.3592 | -23.6761 | -46.504
47315.1259 | -23.9478 | -44.919
50118.7234 | -24.1893 | -43.5039
53088.4444 | -24.4336 | -41.9355
56234.1325 | -24.6609 | -40.5041
59566.2144 | -24.8597 | -38.9437
63095.7344 | -25.07 | -37.497
66834.3918 | -25.2585 | -36.0034
70794.5784 | -25.431 | -34.5714
74989.4209 | -25.6081 | -33.1903
79432.8235 | -25.7754 | -31.8359
84139.5142 | -25.9328 | -30.4812
89125.0938 | -26.0745 | -29.1318
94406.0876 | -26.2788 | -27.8222
100000 | -26.4043 | -26.6424
105925.373 | -26.5652 | -25.3561
112201.845 | -26.6774 | -24.1678
118850.223 | -26.7508 | -22.994
125892.541 | -26.859 | -21.8885
133352.143 | -26.9992 | -20.786
141253.754 | -27.1 | -19.6433
149623.566 | -27.1862 | -18.8009
158489.319 | -27.1917 | -17.7291
167880.402 | -27.286 | -16.6952
177827.941 | -27.4637 | -15.6503
188364.909 | -27.4795 | -14.6496
199526.231 | -27.5382 | -13.5849
211348.904 | -27.6196 | -12.583
223872.114 | -27.7019 | -11.4943
237137.371 | -27.7727 | -10.4692
251188.643 | -27.8186 | -9.3489
266072.506 | -27.8802 | -8.3437
281838.293 | -28.0484 | -7.2975
298538.262 | -28.118 | -6.2519
316227.766 | -28.1489 | -5.0999
334965.439 | -28.1622 | -3.9311
354813.389 | -28.2286 | -2.7401
375837.404 | -28.2972 | -1.205
398107.171 | -28.4028 | 0.050703
421696.503 | -28.4652 | 1.513
446683.592 | -28.5174 | 2.8388
473151.259 | -28.5494 | 4.2547
501187.234 | -28.5728 | 5.7966
530884.444 | -28.5733 | 7.2986
562341.325 | -28.5953 | 8.9081
595662.144 | -28.6088 | 10.5153
630957.344 | -28.5859 | 12.2643
668343.918 | -28.581 | 13.9354
707945.784 | -28.5063 | 15.6824
749894.209 | -28.4784 | 17.7717
794328.235 | -28.4353 | 19.6213
841395.142 | -28.4188 | 21.6841
891250.938 | -28.3568 | 23.652
944060.876 | -28.277 | 25.7287
1000000 | -28.1574 | 27.7685
1059253.73 | -28.0789 | 29.8125
1122018.45 | -27.9414 | 32.0114
1188502.23 | -27.8202 | 34.2364
1258925.41 | -27.6813 | 36.3843
1333521.43 | -27.5147 | 38.6701
1412537.54 | -27.3542 | 41.0257
1496235.66 | -27.1904 | 43.3225
1584893.19 | -26.9836 | 45.7285
1678804.02 | -26.781 | 48.2521
1778279.41 | -26.5634 | 50.7181
1883649.09 | -26.3164 | 53.3019
1995262.31 | -26.0309 | 55.8826
2113489.04 | -25.8176 | 58.4532
2238721.14 | -25.5559 | 61.1594
2371373.71 | -25.2964 | 64.1159
2511886.43 | -25.0463 | 67.7145
2660725.06 | -24.7323 | 73.1116
2818382.93 | -23.847 | 78.4822
2985382.62 | -22.7813 | 78.8042
3162277.66 | -22.293 | 77.8439
3349654.39 | -22.0146 | 78.4138
3548133.89 | -21.7263 | 80.2108
3758374.04 | -21.3947 | 82.0035
3981071.71 | -21.0105 | 83.8978
4216965.03 | -20.6418 | 85.9747
4466835.92 | -20.2474 | 88.0197
4731512.59 | -19.8328 | 90.1533
5011872.34 | -19.453 | 92.291
5308844.44 | -19.0518 | 94.518
5623413.25 | -18.6673 | 96.7969
5956621.44 | -18.2754 | 99.1186
6309573.44 | -17.8814 | 101.6045
6683439.18 | -17.51 | 104.3399
7079457.84 | -17.167 | 107.275
7498942.09 | -16.6074 | 110.3864
7943282.35 | -16.2361 | 112.953
8413951.42 | -15.853 | 115.7689
8912509.38 | -15.4987 | 118.8066
9440608.76 | -15.1615 | 122.0768
10000000 | -14.8641 | 125.643

## current_probe_calibration
Frequency | cal_dB | cal_phase
10 | 14.5568 | 0.075336
10.5925 | 14.5585 | 0.064925
11.2202 | 14.5598 | 0.060244
11.885 | 14.5593 | 0.047084
12.5893 | 14.5579 | 0.059953
13.3352 | 14.558 | 0.049642
14.1254 | 14.5543 | 0.044194
14.9624 | 14.5527 | 0.046215
15.8489 | 14.5519 | 0.053048
16.788 | 14.5516 | 0.055925
17.7828 | 14.552 | 0.049549
18.8365 | 14.5535 | 0.057416
19.9526 | 14.5536 | 0.072525
21.1349 | 14.5521 | 0.059605
22.3872 | 14.5543 | 0.070979
23.7137 | 14.5535 | 0.058447
25.1189 | 14.5523 | 0.086904
26.6073 | 14.5531 | 0.079705
28.1838 | 14.5496 | 0.092813
29.8538 | 14.5492 | 0.10073
31.6228 | 14.5508 | 0.098958
33.4965 | 14.5482 | 0.10845
35.4813 | 14.5512 | 0.12211
37.5837 | 14.5501 | 0.13182
39.8107 | 14.551 | 0.1369
42.1697 | 14.5521 | 0.15564
44.6684 | 14.5536 | 0.1765
47.3151 | 14.5523 | 0.19506
50.1187 | 14.5571 | 0.20034
53.0884 | 14.5505 | 0.23475
56.2341 | 14.5544 | 0.25386
59.5662 | 14.5514 | 0.26865
63.0957 | 14.5572 | 0.30047
66.8344 | 14.5581 | 0.32436
70.7946 | 14.5633 | 0.3203
74.9894 | 14.5663 | 0.32927
79.4328 | 14.5717 | 0.32804
84.1395 | 14.5752 | 0.32868
89.1251 | 14.5748 | 0.30502
94.4061 | 14.5787 | 0.31802
100 | 14.5812 | 0.30497
105.9254 | 14.5813 | 0.30951
112.2018 | 14.5832 | 0.30082
118.8502 | 14.581 | 0.30263
125.8925 | 14.5877 | 0.2936
133.3521 | 14.5887 | 0.3064
141.2538 | 14.5895 | 0.31332
149.6236 | 14.5897 | 0.30972
158.4893 | 14.5919 | 0.31228
167.8804 | 14.59 | 0.33089
177.8279 | 14.5925 | 0.3402
188.3649 | 14.5949 | 0.34157
199.5262 | 14.5945 | 0.36426
211.3489 | 14.5962 | 0.3673
223.8721 | 14.5988 | 0.38152
237.1374 | 14.5987 | 0.39856
251.1886 | 14.5997 | 0.41543
266.0725 | 14.6016 | 0.43019
281.8383 | 14.6044 | 0.44007
298.5383 | 14.6043 | 0.45418
316.2278 | 14.6065 | 0.47662
334.9654 | 14.6101 | 0.48707
354.8134 | 14.6128 | 0.51127
375.8374 | 14.6146 | 0.53308
398.1072 | 14.6195 | 0.53832
421.6965 | 14.6184 | 0.5494
446.6836 | 14.6232 | 0.56527
473.1513 | 14.6275 | 0.58847
501.1872 | 14.631 | 0.60336
530.8844 | 14.6345 | 0.61408
562.3413 | 14.635 | 0.63369
595.6621 | 14.6432 | 0.64304
630.9573 | 14.6457 | 0.67293
668.3439 | 14.6497 | 0.68008
707.9458 | 14.6537 | 0.69319
749.8942 | 14.6597 | 0.71023
794.3282 | 14.6641 | 0.70995
841.3951 | 14.6689 | 0.72092
891.2509 | 14.6739 | 0.73014
944.0609 | 14.6785 | 0.7434
1000 | 14.6849 | 0.75763
1059.2537 | 14.6886 | 0.74893
1122.0185 | 14.6973 | 0.74814
1188.5022 | 14.7011 | 0.7652
1258.9254 | 14.7062 | 0.76438
1333.5214 | 14.7138 | 0.75192
1412.5375 | 14.719 | 0.75793
1496.2357 | 14.7295 | 0.75637
1584.8932 | 14.7359 | 0.75298
1678.804 | 14.7533 | 0.74144
1778.2794 | 14.7579 | 0.73889
1883.6491 | 14.7626 | 0.72325
1995.2623 | 14.7693 | 0.72203
2113.489 | 14.7716 | 0.69846
2238.7211 | 14.7767 | 0.69561
2371.3737 | 14.7865 | 0.6799
2511.8864 | 14.7902 | 0.65618
2660.7251 | 14.7957 | 0.636
2818.3829 | 14.8019 | 0.60813
2985.3826 | 14.8052 | 0.5985
3162.2777 | 14.8116 | 0.57734
3349.6544 | 14.8141 | 0.53713
3548.1339 | 14.8205 | 0.51634
3758.374 | 14.8176 | 0.48166
3981.0717 | 14.8246 | 0.45825
4216.965 | 14.8256 | 0.43635
4466.8359 | 14.8273 | 0.39477
4731.5126 | 14.8319 | 0.36041
5011.8723 | 14.8348 | 0.32537
5308.8444 | 14.8402 | 0.29171
5623.4132 | 14.8377 | 0.25421
5956.6214 | 14.8414 | 0.22131
6309.5734 | 14.8416 | 0.1801
6683.4392 | 14.8415 | 0.13565
7079.4578 | 14.8418 | 0.10443
7498.9421 | 14.8039 | 0.085318
7943.2824 | 14.8077 | 0.052773
8413.9514 | 14.805 | 0.023151
8912.5094 | 14.804 | -0.017212
9440.6088 | 14.8027 | -0.05161
10000 | 14.7997 | -0.09009
10592.5373 | 14.8003 | -0.11932
11220.1845 | 14.8003 | -0.14112
11885.0223 | 14.7965 | -0.15204
12589.2541 | 14.7943 | -0.18568
13335.2143 | 14.7873 | -0.21015
14125.3754 | 14.7873 | -0.24243
14962.3566 | 14.8289 | -0.31475
15848.9319 | 14.8262 | -0.33062
16788.0402 | 14.8198 | -0.34177
17782.7941 | 14.8177 | -0.3539
18836.4909 | 14.8095 | -0.36241
19952.6231 | 14.8052 | -0.38401
21134.8904 | 14.802 | -0.3838
22387.2114 | 14.8001 | -0.39113
23713.7371 | 14.7945 | -0.39587
25118.8643 | 14.7893 | -0.39507
26607.2506 | 14.7845 | -0.40604
28183.8293 | 14.7825 | -0.40006
29853.8262 | 14.7812 | -0.3981
31622.7766 | 14.7781 | -0.39157
33496.5439 | 14.779 | -0.40681
35481.3389 | 14.7755 | -0.43161
37583.7404 | 14.7329 | -0.49402
39810.7171 | 14.7343 | -0.49128
42169.6503 | 14.7275 | -0.48761
44668.3592 | 14.7322 | -0.48963
47315.1259 | 14.7293 | -0.49426
50118.7234 | 14.7244 | -0.49976
53088.4444 | 14.7244 | -0.50234
56234.1325 | 14.7244 | -0.4993
59566.2144 | 14.7189 | -0.48346
63095.7344 | 14.7191 | -0.4766
66834.3918 | 14.7211 | -0.47926
70794.5784 | 14.7275 | -0.49031
74989.4209 | 14.7781 | -0.42788
79432.8235 | 14.784 | -0.43044
84139.5142 | 14.7773 | -0.46608
89125.0938 | 14.7804 | -0.47391
94406.0876 | 14.7833 | -0.48736
100000 | 14.7901 | -0.52872
105925.373 | 14.7906 | -0.56078
112201.845 | 14.789 | -0.60142
118850.223 | 14.7912 | -0.64257
125892.541 | 14.7943 | -0.68577
133352.143 | 14.7965 | -0.72412
141253.754 | 14.7991 | -0.79848
149623.566 | 14.8032 | -0.85153
158489.319 | 14.8024 | -0.89937
167880.402 | 14.8068 | -0.97382
177827.941 | 14.8104 | -1.0551
188364.909 | 14.812 | -1.1324
199526.231 | 14.8118 | -1.2171
211348.904 | 14.8139 | -1.313
223872.114 | 14.8195 | -1.3996
237137.371 | 14.8194 | -1.5312
251188.643 | 14.8154 | -1.6499
266072.506 | 14.8122 | -1.7426
281838.293 | 14.8092 | -1.772
298538.262 | 14.8157 | -1.8192
316227.766 | 14.8228 | -1.919
334965.439 | 14.8323 | -2.0474
354813.389 | 14.8406 | -2.2058
375837.404 | 14.8135 | -2.3902
398107.171 | 14.8184 | -2.5601
421696.503 | 14.8224 | -2.7683
446683.592 | 14.8242 | -2.9378
473151.259 | 14.83 | -3.1307
501187.234 | 14.8322 | -3.3485
530884.444 | 14.8347 | -3.5662
562341.325 | 14.8406 | -3.7963
595662.144 | 14.8415 | -4.0043
630957.344 | 14.8405 | -4.2667
668343.918 | 14.8472 | -4.5536
707945.784 | 14.8475 | -4.8145
749894.209 | 14.8466 | -4.8346
794328.235 | 14.8488 | -5.1286
841395.142 | 14.8517 | -5.4326
891250.938 | 14.8546 | -5.7563
944060.876 | 14.8581 | -6.0932
1000000 | 14.8767 | -6.4598
1059253.73 | 14.8825 | -6.8239
1122018.45 | 14.8883 | -7.2235
1188502.23 | 14.9023 | -7.6446
1258925.41 | 14.9146 | -8.0938
1333521.43 | 14.9302 | -8.5673
1412537.54 | 14.9468 | -9.1346
1496235.66 | 14.9726 | -9.755
1584893.19 | 14.9943 | -10.4023
1678804.02 | 15.0166 | -11.1911
1778279.41 | 15.0285 | -12.0068
1883649.09 | 15.0382 | -12.9225
1995262.31 | 15.0335 | -13.8437
2113489.04 | 15.0245 | -14.7761
2238721.14 | 15.0176 | -15.7205
2371373.71 | 15.0147 | -16.6948
2511886.43 | 15.0204 | -17.7088
2660725.06 | 15.0167 | -18.7482
2818382.93 | 15.0187 | -19.863
2985382.62 | 15.0149 | -21.0134
3162277.66 | 15.0246 | -22.2586
3349654.39 | 15.0334 | -23.596
3548133.89 | 15.0458 | -24.9891
3758374.04 | 15.0587 | -26.4891
3981071.71 | 15.0707 | -28.1525
4216965.03 | 15.0818 | -29.7502
4466835.92 | 15.0913 | -31.6487
4731512.59 | 15.1019 | -33.559
5011872.34 | 15.1102 | -35.6129
5308844.44 | 15.1329 | -37.8292
5623413.25 | 15.145 | -40.1396
5956621.44 | 15.1582 | -42.6177
6309573.44 | 15.1831 | -45.3397
6683439.18 | 15.1837 | -48.1209
7079457.84 | 15.2067 | -51.1915
7498942.09 | 15.2064 | -54.3283
7943282.35 | 15.222 | -57.717
8413951.42 | 15.2273 | -61.2986
8912509.38 | 15.225 | -65.1948
9440608.76 | 15.2407 | -69.1946
10000000 | 15.2368 | -73.5157
10592537.3 | 15.2333 | -78.0505
11220184.5 | 15.204 | -82.8038
11885022.3 | 15.1752 | -87.9116
12589254.1 | 15.1549 | -93.2985
13335214.3 | 15.1314 | -98.8719
14125375.4 | 15.0951 | -104.8309
14962356.6 | 15.0866 | -111.2521
15848931.9 | 15.0289 | -118.0238
16788040.2 | 14.996 | -125.057
17782794.1 | 14.9123 | -132.4545
18836490.9 | 14.8683 | -140.3923
19952623.1 | 14.8194 | -148.9457
21134890.4 | 14.7473 | -157.8655
22387211.4 | 14.6679 | -167.4321
23713737.1 | 14.5872 | -177.5447
25118864.3 | 14.4498 | -188.0653
26607250.6 | 14.3635 | -199.3153
28183829.3 | 14.2659 | -211.4628
29853826.2 | 14.0939 | -224.331
31622776.6 | 13.925 | -238.0483
33496543.9 | 13.7087 | -252.5851
35481338.9 | 13.414 | -268.1429
37583740.4 | 13.085 | -284.494
39810717.1 | 12.6371 | -301.2589
40000000 | 12.6317 | -302.7306

## probe_C
f | 18pF | 180pF
10 | 884194128.2883 | 88419412.8288
10.5925 | 834733083.5587 | 83473308.3559
11.2202 | 788038846.3293 | 78803884.6329
11.885 | 743956643.813 | 74395664.3813
12.5893 | 702340361.0768 | 70234036.1077
13.3352 | 663052056.7292 | 66305205.6729
14.1254 | 625961505.6989 | 62596150.5699
14.9624 | 590945767.5914 | 59094576.7591
15.8489 | 557888779.1898 | 55788877.919
16.788 | 526680969.752 | 52668096.9752
17.7828 | 497218897.8272 | 49721889.7827
18.8365 | 469404908.3886 | 46940490.8389
19.9526 | 443146809.1463 | 44314680.9146
21.1349 | 418357564.966 | 41835756.4966
22.3872 | 394955009.3826 | 39495500.9383
23.7137 | 372861572.2513 | 37286157.2251
25.1189 | 352004022.6329 | 35200402.2633
26.6073 | 332313226.063 | 33231322.6063
28.1838 | 313723915.3984 | 31372391.5398
29.8538 | 296174474.4829 | 29617447.4483
31.6228 | 279606733.9138 | 27960673.3914
33.4965 | 263965778.2341 | 26396577.8234
35.4813 | 249199763.9092 | 24919976.3909
37.5837 | 235259747.4864 | 23525974.7486
39.8107 | 222099523.3668 | 22209952.3367
42.1697 | 209675470.6523 | 20967547.0652
44.6684 | 197946408.5597 | 19794640.856
47.3151 | 186873459.9225 | 18687345.9923
50.1187 | 176419922.329 | 17641992.2329
53.0884 | 166551146.4682 | 16655114.6468
56.2341 | 157234421.2812 | 15723442.1281
59.5662 | 148438865.5371 | 14843886.5537
63.0957 | 140135325.4738 | 14013532.5474
66.8344 | 132296278.1654 | 13229627.8165
70.7946 | 124895740.2942 | 12489574.0294
74.9894 | 117909182.0265 | 11790918.2027
79.4328 | 111313445.7061 | 11131344.5706
84.1395 | 105086669.0957 | 10508666.9096
89.1251 | 99208212.9125 | 9920821.2912
94.4061 | 93658592.4169 | 9365859.2417
100 | 88419412.8288 | 8841941.2829
105.9254 | 83473308.3559 | 8347330.8356
112.2018 | 78803884.6329 | 7880388.4633
118.8502 | 74395664.3813 | 7439566.4381
125.8925 | 70234036.1077 | 7023403.6108
133.3521 | 66305205.6729 | 6630520.5673
141.2538 | 62596150.5699 | 6259615.057
149.6236 | 59094576.7591 | 5909457.6759
158.4893 | 55788877.919 | 5578887.7919
167.8804 | 52668096.9752 | 5266809.6975
177.8279 | 49721889.7827 | 4972188.9783
188.3649 | 46940490.8389 | 4694049.0839
199.5262 | 44314680.9146 | 4431468.0915
211.3489 | 41835756.4966 | 4183575.6497
223.8721 | 39495500.9383 | 3949550.0938
237.1374 | 37286157.2251 | 3728615.7225
251.1886 | 35200402.2633 | 3520040.2263
266.0725 | 33231322.6063 | 3323132.2606
281.8383 | 31372391.5398 | 3137239.154
298.5383 | 29617447.4483 | 2961744.7448
316.2278 | 27960673.3914 | 2796067.3391
334.9654 | 26396577.8234 | 2639657.7823
354.8134 | 24919976.3909 | 2491997.6391
375.8374 | 23525974.7486 | 2352597.4749
398.1072 | 22209952.3367 | 2220995.2337
421.6965 | 20967547.0652 | 2096754.7065
446.6836 | 19794640.856 | 1979464.0856
473.1513 | 18687345.9923 | 1868734.5992
501.1872 | 17641992.2329 | 1764199.2233
530.8844 | 16655114.6468 | 1665511.4647
562.3413 | 15723442.1281 | 1572344.2128
595.6621 | 14843886.5537 | 1484388.6554
630.9573 | 14013532.5474 | 1401353.2547
668.3439 | 13229627.8165 | 1322962.7817
707.9458 | 12489574.0294 | 1248957.4029
749.8942 | 11790918.2027 | 1179091.8203
794.3282 | 11131344.5706 | 1113134.4571
841.3951 | 10508666.9096 | 1050866.691
891.2509 | 9920821.2912 | 992082.1291
944.0609 | 9365859.2417 | 936585.9242
1000 | 8841941.2829 | 884194.1283
1059.2537 | 8347330.8356 | 834733.0836
1122.0185 | 7880388.4633 | 788038.8463
1188.5022 | 7439566.4381 | 743956.6438
1258.9254 | 7023403.6108 | 702340.3611
1333.5214 | 6630520.5673 | 663052.0567
1412.5375 | 6259615.057 | 625961.5057
1496.2357 | 5909457.6759 | 590945.7676
1584.8932 | 5578887.7919 | 557888.7792
1678.804 | 5266809.6975 | 526680.9698
1778.2794 | 4972188.9783 | 497218.8978
1883.6491 | 4694049.0839 | 469404.9084
1995.2623 | 4431468.0915 | 443146.8091
2113.489 | 4183575.6497 | 418357.565
2238.7211 | 3949550.0938 | 394955.0094
2371.3737 | 3728615.7225 | 372861.5723
2511.8864 | 3520040.2263 | 352004.0226
2660.7251 | 3323132.2606 | 332313.2261
2818.3829 | 3137239.154 | 313723.9154
2985.3826 | 2961744.7448 | 296174.4745
3162.2777 | 2796067.3391 | 279606.7339
3349.6544 | 2639657.7823 | 263965.7782
3548.1339 | 2491997.6391 | 249199.7639
3758.374 | 2352597.4749 | 235259.7475
3981.0717 | 2220995.2337 | 222099.5234
4216.965 | 2096754.7065 | 209675.4707
4466.8359 | 1979464.0856 | 197946.4086
4731.5126 | 1868734.5992 | 186873.4599
5011.8723 | 1764199.2233 | 176419.9223
5308.8444 | 1665511.4647 | 166551.1465
5623.4133 | 1572344.2128 | 157234.4213
5956.6214 | 1484388.6554 | 148438.8655
6309.5734 | 1401353.2547 | 140135.3255
6683.4392 | 1322962.7817 | 132296.2782
7079.4578 | 1248957.4029 | 124895.7403
7498.9421 | 1179091.8203 | 117909.182
7943.2823 | 1113134.4571 | 111313.4457
8413.9514 | 1050866.691 | 105086.6691
8912.5094 | 992082.1291 | 99208.2129
9440.6088 | 936585.9242 | 93658.5924
10000 | 884194.1283 | 88419.4128
10592.5373 | 834733.0836 | 83473.3084
11220.1845 | 788038.8463 | 78803.8846
11885.0223 | 743956.6438 | 74395.6644
12589.2541 | 702340.3611 | 70234.0361
13335.2143 | 663052.0567 | 66305.2057
14125.3754 | 625961.5057 | 62596.1506
14962.3566 | 590945.7676 | 59094.5768
15848.9319 | 557888.7792 | 55788.8779
16788.0402 | 526680.9698 | 52668.097
17782.7941 | 497218.8978 | 49721.8898
18836.4909 | 469404.9084 | 46940.4908
19952.6231 | 443146.8091 | 44314.6809
21134.8904 | 418357.565 | 41835.7565
22387.2114 | 394955.0094 | 39495.5009
23713.7371 | 372861.5723 | 37286.1572
25118.8643 | 352004.0226 | 35200.4023
26607.2506 | 332313.2261 | 33231.3226
28183.8293 | 313723.9154 | 31372.3915
29853.8262 | 296174.4745 | 29617.4474
31622.7766 | 279606.7339 | 27960.6734
33496.5439 | 263965.7782 | 26396.5778
35481.3389 | 249199.7639 | 24919.9764
37583.7404 | 235259.7475 | 23525.9747
39810.7171 | 222099.5234 | 22209.9523
42169.6503 | 209675.4707 | 20967.5471
44668.3592 | 197946.4086 | 19794.6409
47315.1259 | 186873.4599 | 18687.346
50118.7234 | 176419.9223 | 17641.9922
53088.4444 | 166551.1465 | 16655.1146
56234.1325 | 157234.4213 | 15723.4421
59566.2144 | 148438.8655 | 14843.8866
63095.7344 | 140135.3255 | 14013.5325
66834.3918 | 132296.2782 | 13229.6278
70794.5784 | 124895.7403 | 12489.574
74989.4209 | 117909.182 | 11790.9182
79432.8235 | 111313.4457 | 11131.3446
84139.5142 | 105086.6691 | 10508.6669
89125.0938 | 99208.2129 | 9920.8213
94406.0876 | 93658.5924 | 9365.8592
100000 | 88419.4128 | 8841.9413
105925.3725 | 83473.3084 | 8347.3308
112201.8454 | 78803.8846 | 7880.3885
118850.2227 | 74395.6644 | 7439.5664
125892.5412 | 70234.0361 | 7023.4036
133352.1432 | 66305.2057 | 6630.5206
141253.7545 | 62596.1506 | 6259.6151
149623.5656 | 59094.5768 | 5909.4577
158489.3192 | 55788.8779 | 5578.8878
167880.4018 | 52668.097 | 5266.8097
177827.941 | 49721.8898 | 4972.189
188364.9089 | 46940.4908 | 4694.0491
199526.2315 | 44314.6809 | 4431.4681
211348.904 | 41835.7565 | 4183.5756
223872.1139 | 39495.5009 | 3949.5501
237137.3706 | 37286.1572 | 3728.6157
251188.6432 | 35200.4023 | 3520.0402
266072.506 | 33231.3226 | 3323.1323
281838.2931 | 31372.3915 | 3137.2392
298538.2619 | 29617.4474 | 2961.7447
316227.766 | 27960.6734 | 2796.0673
334965.4392 | 26396.5778 | 2639.6578
354813.3892 | 24919.9764 | 2491.9976
375837.4043 | 23525.9747 | 2352.5975
398107.1706 | 22209.9523 | 2220.9952
421696.5034 | 20967.5471 | 2096.7547
446683.5922 | 19794.6409 | 1979.4641
473151.259 | 18687.346 | 1868.7346
501187.2336 | 17641.9922 | 1764.1992
530884.4442 | 16655.1146 | 1665.5115
562341.3252 | 15723.4421 | 1572.3442
595662.1435 | 14843.8866 | 1484.3887
630957.3445 | 14013.5325 | 1401.3533
668343.9176 | 13229.6278 | 1322.9628
707945.7844 | 12489.574 | 1248.9574
749894.2093 | 11790.9182 | 1179.0918
794328.2347 | 11131.3446 | 1113.1345
841395.1416 | 10508.6669 | 1050.8667
891250.9381 | 9920.8213 | 992.0821
944060.8763 | 9365.8592 | 936.5859
1000000 | 8841.9413 | 884.1941
1059253.7252 | 8347.3308 | 834.7331
1122018.4543 | 7880.3885 | 788.0388
1188502.2274 | 7439.5664 | 743.9566
1258925.4118 | 7023.4036 | 702.3404
1333521.4322 | 6630.5206 | 663.0521
1412537.5446 | 6259.6151 | 625.9615
1496235.6561 | 5909.4577 | 590.9458
1584893.1925 | 5578.8878 | 557.8888
1678804.0181 | 5266.8097 | 526.681
1778279.41 | 4972.189 | 497.2189
1883649.0895 | 4694.0491 | 469.4049
1995262.315 | 4431.4681 | 443.1468
2113489.0398 | 4183.5756 | 418.3576
2238721.1386 | 3949.5501 | 394.955
2371373.7057 | 3728.6157 | 372.8616
2511886.4315 | 3520.0402 | 352.004
2660725.0598 | 3323.1323 | 332.3132
2818382.9313 | 3137.2392 | 313.7239
2985382.6189 | 2961.7447 | 296.1745
3162277.6602 | 2796.0673 | 279.6067
3349654.3916 | 2639.6578 | 263.9658
3548133.8923 | 2491.9976 | 249.1998
3758374.0429 | 2352.5975 | 235.2597
3981071.7055 | 2220.9952 | 222.0995
4216965.0343 | 2096.7547 | 209.6755
4466835.9215 | 1979.4641 | 197.9464
4731512.5896 | 1868.7346 | 186.8735
5011872.3363 | 1764.1992 | 176.4199
5308844.4423 | 1665.5115 | 166.5511
5623413.2519 | 1572.3442 | 157.2344
5956621.4353 | 1484.3887 | 148.4389
6309573.4448 | 1401.3533 | 140.1353
6683439.1757 | 1322.9628 | 132.2963
7079457.8438 | 1248.9574 | 124.8957
7498942.0933 | 1179.0918 | 117.9092
7943282.3472 | 1113.1345 | 111.3134
8413951.4165 | 1050.8667 | 105.0867
8912509.3813 | 992.0821 | 99.2082
9440608.7629 | 936.5859 | 93.6586
10000000 | 884.1941 | 88.4194
10592537.2518 | 834.7331 | 83.4733
11220184.543 | 788.0388 | 78.8039
11885022.2744 | 743.9566 | 74.3957
12589254.1179 | 702.3404 | 70.234
13335214.3216 | 663.0521 | 66.3052
14125375.4462 | 625.9615 | 62.5962
14962356.5609 | 590.9458 | 59.0946
15848931.9246 | 557.8888 | 55.7889
16788040.1812 | 526.681 | 52.6681
17782794.1004 | 497.2189 | 49.7219
18836490.8949 | 469.4049 | 46.9405
19952623.1497 | 443.1468 | 44.3147
21134890.3984 | 418.3576 | 41.8358
22387211.3857 | 394.955 | 39.4955
23713737.0566 | 372.8616 | 37.2862
25118864.3151 | 352.004 | 35.2004
26607250.598 | 332.3132 | 33.2313
28183829.3126 | 313.7239 | 31.3724
29853826.1892 | 296.1745 | 29.6174
31622776.6017 | 279.6067 | 27.9607
33496543.9158 | 263.9658 | 26.3966
35481338.9234 | 249.1998 | 24.92
37583740.4288 | 235.2597 | 23.526
40000000 | 221.0485 | 22.1049

## plot_data
Frequency(Hz) | ZdB_measured | Z_phase_measured | ZdB_corrected | Frequency | ¦Z¦ | phase(Z) | Real_Z | X | Frequency | R | L | C
10 | 45.6995 | -89.6573 | 60.2563 | 10 | 1029.948 | -89.582 | 7.5139 | -1029.9206 | 10 | 7.5139 | #N/A | 1.5453e-05
10.5925 | 44.7922 | -89.8954 | 59.3507 | 10.5925 | 927.9702 | -89.8305 | 2.7449 | -927.9661 | 10.5925 | 2.7449 | #N/A | 1.6192e-05
11.2202 | 44.2539 | -89.7404 | 58.8137 | 11.2202 | 872.34 | -89.6802 | 4.8695 | -872.3264 | 11.2202 | 4.8695 | #N/A | 1.6261e-05
11.885 | 43.772 | -89.7031 | 58.3313 | 11.885 | 825.2092 | -89.6561 | 4.9537 | -825.1943 | 11.885 | 4.9537 | #N/A | 1.6228e-05
12.5893 | 43.2937 | -89.7088 | 57.8516 | 12.5893 | 780.8735 | -89.6488 | 4.7864 | -780.8589 | 12.5893 | 4.7864 | #N/A | 1.619e-05
13.3352 | 42.7631 | -89.7737 | 57.321 | 13.3352 | 734.6001 | -89.7241 | 3.5375 | -734.5916 | 13.3352 | 3.5375 | #N/A | 1.6247e-05
14.1254 | 42.2558 | -89.8298 | 56.81 | 14.1254 | 692.6318 | -89.7856 | 2.5915 | -692.627 | 14.1254 | 2.5915 | #N/A | 1.6267e-05
14.9624 | 41.7621 | -89.7134 | 56.3148 | 14.9624 | 654.2453 | -89.6672 | 3.8003 | -654.2342 | 14.9624 | 3.8003 | #N/A | 1.6259e-05
15.8489 | 41.2969 | -89.6242 | 55.8488 | 15.8489 | 620.066 | -89.5711 | 4.6415 | -620.0486 | 15.8489 | 4.6415 | #N/A | 1.6196e-05
16.788 | 40.7866 | -89.6981 | 55.3382 | 16.788 | 584.6685 | -89.6422 | 3.6511 | -584.6571 | 16.788 | 3.6511 | #N/A | 1.6215e-05
17.7828 | 40.3092 | -89.7085 | 54.8612 | 17.7828 | 553.4239 | -89.6589 | 3.2944 | -553.4141 | 17.7828 | 3.2944 | #N/A | 1.6172e-05
18.8365 | 39.7858 | -89.7044 | 54.3393 | 18.8365 | 521.1547 | -89.647 | 3.2106 | -521.1448 | 18.8365 | 3.2106 | #N/A | 1.6213e-05
19.9526 | 39.301 | -89.6389 | 53.8545 | 19.9526 | 492.8634 | -89.5664 | 3.7296 | -492.8493 | 19.9526 | 3.7296 | #N/A | 1.6185e-05
21.1349 | 38.7701 | -89.6489 | 53.3222 | 21.1349 | 463.5653 | -89.5892 | 3.3233 | -463.5534 | 21.1349 | 3.3233 | #N/A | 1.6245e-05
22.3872 | 38.2722 | -88.9322 | 52.8266 | 22.3872 | 437.8531 | -88.8612 | 8.7021 | -437.7666 | 22.3872 | 8.7021 | #N/A | 1.624e-05
23.7137 | 37.8219 | -89.6418 | 52.3753 | 23.7137 | 415.6869 | -89.5833 | 3.023 | -415.676 | 23.7137 | 3.023 | #N/A | 1.6146e-05
25.1189 | 37.3419 | -89.6179 | 51.8942 | 25.1189 | 393.2895 | -89.531 | 3.2192 | -393.2764 | 25.1189 | 3.2192 | #N/A | 1.6111e-05
26.6073 | 36.8633 | -89.6874 | 51.4163 | 26.6073 | 372.2343 | -89.6077 | 2.5486 | -372.2256 | 26.6073 | 2.5486 | #N/A | 1.607e-05
28.1838 | 36.735 | -89.5899 | 51.2846 | 28.1838 | 366.6313 | -89.4971 | 3.2181 | -366.6172 | 28.1838 | 3.2181 | #N/A | 1.5403e-05
29.8538 | 36.2528 | -89.5805 | 50.8021 | 29.8538 | 346.8191 | -89.4798 | 3.1489 | -346.8048 | 29.8538 | 3.1489 | #N/A | 1.5372e-05
31.6228 | 35.7613 | -89.5761 | 50.312 | 31.6228 | 327.7951 | -89.4771 | 2.9912 | -327.7814 | 31.6228 | 2.9912 | #N/A | 1.5355e-05
33.4965 | 35.2693 | -89.5502 | 49.8174 | 33.4965 | 309.6507 | -89.4417 | 3.0172 | -309.636 | 33.4965 | 3.0172 | #N/A | 1.5345e-05
35.4813 | 34.7691 | -89.5452 | 49.3202 | 35.4813 | 292.4229 | -89.4231 | 2.9442 | -292.4081 | 35.4813 | 2.9442 | #N/A | 1.534e-05
37.5837 | 34.2786 | -89.5274 | 48.8287 | 37.5837 | 276.3359 | -89.3956 | 2.915 | -276.3205 | 37.5837 | 2.915 | #N/A | 1.5325e-05
39.8107 | 33.7763 | -89.5201 | 48.3273 | 39.8107 | 260.8358 | -89.3832 | 2.808 | -260.8207 | 39.8107 | 2.808 | #N/A | 1.5328e-05
42.1697 | 33.2882 | -89.5315 | 47.8403 | 42.1697 | 246.613 | -89.3758 | 2.6865 | -246.5983 | 42.1697 | 2.6865 | #N/A | 1.5305e-05
44.6684 | 32.7801 | -89.5169 | 47.3337 | 44.6684 | 232.6408 | -89.3404 | 2.6781 | -232.6254 | 44.6684 | 2.6781 | #N/A | 1.5317e-05
47.3151 | 32.2668 | -89.5107 | 46.819 | 47.3151 | 219.2561 | -89.3156 | 2.6189 | -219.2404 | 47.3151 | 2.6189 | #N/A | 1.5343e-05
50.1187 | 31.7687 | -89.5053 | 46.3259 | 50.1187 | 207.1541 | -89.3049 | 2.513 | -207.1389 | 50.1187 | 2.513 | #N/A | 1.5331e-05
53.0884 | 31.2771 | -89.512 | 45.8276 | 53.0884 | 195.6061 | -89.2772 | 2.4674 | -195.5905 | 53.0884 | 2.4674 | #N/A | 1.5328e-05
56.2341 | 30.7869 | -89.5057 | 45.3413 | 56.2341 | 184.955 | -89.2518 | 2.4152 | -184.9392 | 56.2341 | 2.4152 | #N/A | 1.5304e-05
59.5662 | 30.2931 | -89.5303 | 44.8444 | 59.5662 | 174.6711 | -89.2617 | 2.2509 | -174.6566 | 59.5662 | 2.2509 | #N/A | 1.5298e-05
63.0957 | 29.7956 | -89.52 | 44.3528 | 63.0957 | 165.0594 | -89.2195 | 2.2485 | -165.0441 | 63.0957 | 2.2485 | #N/A | 1.5283e-05
66.8344 | 29.3015 | -89.4959 | 43.8596 | 66.8344 | 155.9481 | -89.1716 | 2.2548 | -155.9318 | 66.8344 | 2.2548 | #N/A | 1.5272e-05
70.7946 | 28.8194 | -89.5126 | 43.3828 | 70.7946 | 147.6176 | -89.1923 | 2.0808 | -147.603 | 70.7946 | 2.0808 | #N/A | 1.5231e-05
74.9894 | 28.3151 | -89.497 | 42.8815 | 74.9894 | 139.3389 | -89.1677 | 2.0239 | -139.3242 | 74.9894 | 2.0239 | #N/A | 1.5233e-05
79.4328 | 27.8271 | -88.9412 | 42.3988 | 79.4328 | 131.8079 | -88.6131 | 3.1902 | -131.7693 | 79.4328 | 3.1902 | #N/A | 1.5206e-05
84.1395 | 27.3688 | -89.1221 | 41.944 | 84.1395 | 125.0835 | -88.7934 | 2.6339 | -125.0557 | 84.1395 | 2.6339 | #N/A | 1.5126e-05
89.1251 | 26.8035 | -89.544 | 41.3783 | 89.1251 | 117.1967 | -89.239 | 1.5566 | -117.1864 | 89.1251 | 1.5566 | #N/A | 1.5239e-05
94.4061 | 26.3099 | -89.5614 | 40.8886 | 94.4061 | 110.772 | -89.2434 | 1.4627 | -110.7623 | 94.4061 | 1.4627 | #N/A | 1.522e-05
100 | 25.827 | -89.586 | 40.4082 | 100 | 104.8117 | -89.281 | 1.3152 | -104.8034 | 100 | 1.3152 | #N/A | 1.5186e-05
105.9254 | 25.2956 | -89.3844 | 39.8769 | 105.9254 | 98.5927 | -89.0749 | 1.5918 | -98.5799 | 105.9254 | 1.5918 | #N/A | 1.5242e-05
112.2018 | 24.8612 | -89.2627 | 39.4444 | 112.2018 | 93.804 | -88.9618 | 1.6996 | -93.7886 | 112.2018 | 1.6996 | #N/A | 1.5124e-05
118.8502 | 24.3626 | -89.4985 | 38.9436 | 118.8502 | 88.5478 | -89.1959 | 1.2426 | -88.5391 | 118.8502 | 1.2426 | #N/A | 1.5125e-05
125.8925 | 23.7828 | -89.5684 | 38.3705 | 125.8925 | 82.894 | -89.2748 | 1.0492 | -82.8873 | 125.8925 | 1.0492 | #N/A | 1.5252e-05
133.3521 | 23.2768 | -89.5382 | 37.8655 | 133.3521 | 78.2123 | -89.2318 | 1.0486 | -78.2053 | 133.3521 | 1.0486 | #N/A | 1.5261e-05
141.2538 | 22.8372 | -89.4453 | 37.4266 | 141.2538 | 74.3588 | -89.132 | 1.1264 | -74.3502 | 141.2538 | 1.1264 | #N/A | 1.5154e-05
149.6236 | 22.3104 | -89.5829 | 36.9 | 149.6236 | 69.9845 | -89.2732 | 0.88775 | -69.9789 | 149.6236 | 0.88775 | #N/A | 1.52e-05
158.4893 | 21.8157 | -89.5894 | 36.4076 | 158.4893 | 66.1268 | -89.2772 | 0.83422 | -66.1215 | 158.4893 | 0.83422 | #N/A | 1.5187e-05
167.8804 | 21.3212 | -89.5858 | 35.9113 | 167.8804 | 62.4544 | -89.2549 | 0.81217 | -62.4492 | 167.8804 | 0.81217 | #N/A | 1.5181e-05
177.8279 | 20.8229 | -89.5723 | 35.4154 | 177.8279 | 58.9886 | -89.2321 | 0.79055 | -58.9833 | 177.8279 | 0.79055 | #N/A | 1.5174e-05
188.3649 | 20.3277 | -89.5801 | 34.9226 | 188.3649 | 55.735 | -89.2386 | 0.74068 | -55.7301 | 188.3649 | 0.74068 | #N/A | 1.5161e-05
199.5262 | 19.8333 | -89.5893 | 34.4279 | 199.5262 | 52.6493 | -89.2251 | 0.71206 | -52.6445 | 199.5262 | 0.71206 | #N/A | 1.5152e-05
211.3489 | 19.3409 | -89.5852 | 33.9372 | 211.3489 | 49.7575 | -89.2179 | 0.67916 | -49.7529 | 211.3489 | 0.67916 | #N/A | 1.5136e-05
223.8721 | 18.8352 | -89.5859 | 33.434 | 223.8721 | 46.9569 | -89.2044 | 0.65203 | -46.9524 | 223.8721 | 0.65203 | #N/A | 1.5141e-05
237.1374 | 18.344 | -89.5828 | 32.9428 | 237.1374 | 44.375 | -89.1842 | 0.63178 | -44.3705 | 237.1374 | 0.63178 | #N/A | 1.5126e-05
251.1886 | 17.8448 | -89.5598 | 32.4445 | 251.1886 | 41.9009 | -89.1444 | 0.62572 | -41.8963 | 251.1886 | 0.62572 | #N/A | 1.5123e-05
266.0725 | 17.34 | -89.5842 | 31.9415 | 266.0725 | 39.5436 | -89.154 | 0.58389 | -39.5393 | 266.0725 | 0.58389 | #N/A | 1.5128e-05
281.8383 | 16.8343 | -89.5755 | 31.4387 | 281.8383 | 37.3195 | -89.1354 | 0.56314 | -37.3153 | 281.8383 | 0.56314 | #N/A | 1.5133e-05
298.5383 | 16.3342 | -89.5568 | 30.9384 | 298.5383 | 35.2308 | -89.1026 | 0.55178 | -35.2265 | 298.5383 | 0.55178 | #N/A | 1.5134e-05
316.2278 | 15.8956 | -89.5649 | 30.5021 | 316.2278 | 33.5046 | -89.0883 | 0.53309 | -33.5003 | 316.2278 | 0.53309 | #N/A | 1.5024e-05
334.9654 | 15.3983 | -89.5545 | 30.0084 | 334.9654 | 31.6535 | -89.0674 | 0.5152 | -31.6493 | 334.9654 | 0.5152 | #N/A | 1.5013e-05
354.8134 | 14.8937 | -89.5637 | 29.5066 | 354.8134 | 29.8764 | -89.0525 | 0.49406 | -29.8723 | 354.8134 | 0.49406 | #N/A | 1.5016e-05
375.8374 | 14.4056 | -89.5538 | 29.0202 | 375.8374 | 28.2495 | -89.0208 | 0.48279 | -28.2454 | 375.8374 | 0.48279 | #N/A | 1.4992e-05
398.1072 | 13.9092 | -89.5234 | 28.5287 | 398.1072 | 26.6953 | -88.9851 | 0.47284 | -26.6911 | 398.1072 | 0.47284 | #N/A | 1.4978e-05
421.6965 | 13.4106 | -89.5191 | 28.029 | 421.6965 | 25.2029 | -88.9697 | 0.45319 | -25.1988 | 421.6965 | 0.45319 | #N/A | 1.4978e-05
446.6836 | 12.9088 | -89.5095 | 27.532 | 446.6836 | 23.8013 | -88.9442 | 0.43855 | -23.7973 | 446.6836 | 0.43855 | #N/A | 1.4972e-05
473.1513 | 12.4058 | -89.4846 | 27.0333 | 473.1513 | 22.4732 | -88.8961 | 0.43296 | -22.469 | 473.1513 | 0.43296 | #N/A | 1.4971e-05
501.1872 | 11.9087 | -89.4707 | 26.5398 | 501.1872 | 21.2319 | -88.8673 | 0.4197 | -21.2277 | 501.1872 | 0.4197 | #N/A | 1.4959e-05
530.8844 | 11.407 | -89.4237 | 26.0414 | 530.8844 | 20.048 | -88.8096 | 0.41649 | -20.0437 | 530.8844 | 0.41649 | #N/A | 1.4957e-05
562.3413 | 10.9079 | -89.4034 | 25.543 | 562.3413 | 18.9299 | -88.7697 | 0.40645 | -18.9255 | 562.3413 | 0.40645 | #N/A | 1.4955e-05
595.6621 | 10.4059 | -89.3753 | 25.0491 | 595.6621 | 17.8836 | -88.7322 | 0.39567 | -17.8792 | 595.6621 | 0.39567 | #N/A | 1.4944e-05
630.9573 | 9.9029 | -89.3464 | 24.5486 | 630.9573 | 16.8822 | -88.6735 | 0.39082 | -16.8777 | 630.9573 | 0.39082 | #N/A | 1.4945e-05
668.3439 | 9.402 | -89.2952 | 24.0518 | 668.3439 | 15.9437 | -88.6151 | 0.38534 | -15.939 | 668.3439 | 0.38534 | #N/A | 1.494e-05
707.9458 | 8.9075 | -89.2489 | 23.5612 | 707.9458 | 15.0681 | -88.5557 | 0.3798 | -15.0633 | 707.9458 | 0.3798 | #N/A | 1.4924e-05
749.8942 | 8.4028 | -89.2209 | 23.0625 | 749.8942 | 14.2274 | -88.5107 | 0.36978 | -14.2226 | 749.8942 | 0.36978 | #N/A | 1.4923e-05
794.3282 | 7.9044 | -89.1508 | 22.5685 | 794.3282 | 13.4408 | -88.4408 | 0.36571 | -13.4358 | 794.3282 | 0.36571 | #N/A | 1.4913e-05
841.3951 | 7.3963 | -89.0952 | 22.0652 | 841.3951 | 12.6841 | -88.3742 | 0.35987 | -12.679 | 841.3951 | 0.35987 | #N/A | 1.4919e-05
891.2509 | 6.8855 | -89.0259 | 21.5594 | 891.2509 | 11.9665 | -88.2958 | 0.35588 | -11.9612 | 891.2509 | 0.35588 | #N/A | 1.4929e-05
944.0609 | 6.3484 | -88.9559 | 21.0269 | 944.0609 | 11.255 | -88.2125 | 0.35106 | -11.2495 | 944.0609 | 0.35106 | #N/A | 1.4986e-05
1000 | 5.8444 | -88.8792 | 20.5294 | 1000 | 10.6284 | -88.1215 | 0.34839 | -10.6227 | 1000 | 0.34839 | #N/A | 1.4983e-05
1059.2537 | 5.3374 | -88.7985 | 20.0261 | 1059.2537 | 10.0301 | -88.0496 | 0.34138 | -10.0243 | 1059.2537 | 0.34138 | #N/A | 1.4989e-05
1122.0185 | 4.8323 | -88.7009 | 19.5295 | 1122.0185 | 9.4728 | -87.9528 | 0.3384 | -9.4667 | 1122.0185 | 0.3384 | #N/A | 1.4984e-05
1188.5022 | 4.3308 | -88.607 | 19.0319 | 1188.5022 | 8.9453 | -87.8418 | 0.33687 | -8.939 | 1188.5022 | 0.33687 | #N/A | 1.4981e-05
1258.9254 | 3.8278 | -88.4926 | 18.5339 | 1258.9254 | 8.4469 | -87.7282 | 0.33483 | -8.4402 | 1258.9254 | 0.33483 | #N/A | 1.4978e-05
1333.5214 | 3.3195 | -88.3805 | 18.0333 | 1333.5214 | 7.9738 | -87.6286 | 0.32994 | -7.967 | 1333.5214 | 0.32994 | #N/A | 1.4981e-05
1412.5375 | 2.8128 | -88.2541 | 17.5318 | 1412.5375 | 7.5265 | -87.4962 | 0.3288 | -7.5193 | 1412.5375 | 0.3288 | #N/A | 1.4985e-05
1496.2357 | 2.3504 | -88.1163 | 17.0799 | 1496.2357 | 7.1449 | -87.3599 | 0.32911 | -7.1373 | 1496.2357 | 0.32911 | #N/A | 1.4903e-05
1584.8932 | 1.8567 | -87.968 | 16.5926 | 1584.8932 | 6.7551 | -87.2151 | 0.32821 | -6.7471 | 1584.8932 | 0.32821 | #N/A | 1.4883e-05
1678.804 | 1.3503 | -87.7942 | 16.1036 | 1678.804 | 6.3853 | -87.0528 | 0.3283 | -6.3768 | 1678.804 | 0.3283 | #N/A | 1.4867e-05
1778.2794 | 0.84936 | -87.6248 | 15.6072 | 1778.2794 | 6.0306 | -86.8859 | 0.32761 | -6.0217 | 1778.2794 | 0.32761 | #N/A | 1.4863e-05
1883.6491 | 0.35347 | -87.4397 | 15.1161 | 1883.6491 | 5.6991 | -86.7164 | 0.32643 | -5.6897 | 1883.6491 | 0.32643 | #N/A | 1.485e-05
1995.2623 | -0.15299 | -87.2499 | 14.6163 | 1995.2623 | 5.3804 | -86.5279 | 0.32585 | -5.3705 | 1995.2623 | 0.32585 | #N/A | 1.4853e-05
2113.489 | -0.65766 | -87.0406 | 14.114 | 2113.489 | 5.0781 | -86.3422 | 0.32397 | -5.0677 | 2113.489 | 0.32397 | #N/A | 1.486e-05
2238.7211 | -1.1612 | -86.8011 | 13.6154 | 2238.7211 | 4.7948 | -86.1055 | 0.32566 | -4.7837 | 2238.7211 | 0.32566 | #N/A | 1.4861e-05
2371.3737 | -1.6586 | -86.5714 | 13.1278 | 2371.3737 | 4.5331 | -85.8915 | 0.32477 | -4.5214 | 2371.3737 | 0.32477 | #N/A | 1.4844e-05
2511.8864 | -2.1669 | -86.3323 | 12.6234 | 2511.8864 | 4.2773 | -85.6761 | 0.32248 | -4.2651 | 2511.8864 | 0.32248 | #N/A | 1.4856e-05
2660.7251 | -2.6605 | -86.0615 | 12.1352 | 2660.7251 | 4.0435 | -85.4255 | 0.32249 | -4.0306 | 2660.7251 | 0.32249 | #N/A | 1.484e-05
2818.3829 | -3.1622 | -85.7875 | 11.6397 | 2818.3829 | 3.8193 | -85.1794 | 0.32096 | -3.8058 | 2818.3829 | 0.32096 | #N/A | 1.4838e-05
2985.3826 | -3.6733 | -85.513 | 11.1319 | 2985.3826 | 3.6024 | -84.9145 | 0.31933 | -3.5882 | 2985.3826 | 0.31933 | #N/A | 1.4857e-05
3162.2777 | -4.1832 | -85.3062 | 10.6284 | 3162.2777 | 3.3995 | -84.7288 | 0.31232 | -3.3852 | 3162.2777 | 0.31232 | #N/A | 1.4868e-05
3349.6544 | -4.6496 | -84.9985 | 10.1646 | 3349.6544 | 3.2228 | -84.4614 | 0.31105 | -3.2077 | 3349.6544 | 0.31105 | #N/A | 1.4812e-05
3548.1339 | -5.1432 | -84.6691 | 9.6773 | 3548.1339 | 3.047 | -84.1528 | 0.31041 | -3.0311 | 3548.1339 | 0.31041 | #N/A | 1.4799e-05
3758.374 | -5.643 | -84.3102 | 9.1746 | 3758.374 | 2.8756 | -83.8285 | 0.30914 | -2.8589 | 3758.374 | 0.30914 | #N/A | 1.4812e-05
3981.0717 | -6.0634 | -83.9512 | 8.7612 | 3981.0717 | 2.742 | -83.493 | 0.31073 | -2.7243 | 3981.0717 | 0.31073 | #N/A | 1.4675e-05
4216.965 | -6.554 | -83.5562 | 8.2716 | 4216.965 | 2.5917 | -83.1198 | 0.31047 | -2.573 | 4216.965 | 0.31047 | #N/A | 1.4668e-05
4466.8359 | -7.0408 | -83.1673 | 7.7865 | 4466.8359 | 2.4509 | -82.7726 | 0.30834 | -2.4314 | 4466.8359 | 0.30834 | #N/A | 1.4654e-05
4731.5126 | -7.5262 | -82.7608 | 7.3057 | 4731.5126 | 2.3189 | -82.4004 | 0.30668 | -2.2986 | 4731.5126 | 0.30668 | #N/A | 1.4634e-05
5011.8723 | -8.0446 | -82.3239 | 6.7902 | 5011.8723 | 2.1853 | -81.9986 | 0.30419 | -2.164 | 5011.8723 | 0.30419 | #N/A | 1.4674e-05
5308.8444 | -8.5247 | -81.8622 | 6.3155 | 5308.8444 | 2.0691 | -81.5705 | 0.30331 | -2.0467 | 5308.8444 | 0.30331 | #N/A | 1.4647e-05
5623.4132 | -9.0019 | -81.3999 | 5.8358 | 5623.4132 | 1.9579 | -81.1457 | 0.30136 | -1.9346 | 5623.4132 | 0.30136 | #N/A | 1.463e-05
5956.6214 | -9.4771 | -80.9083 | 5.3643 | 5956.6214 | 1.8545 | -80.687 | 0.3001 | -1.83 | 5956.6214 | 0.3001 | #N/A | 1.46e-05
6309.5734 | -9.9517 | -80.4058 | 4.89 | 6309.5734 | 1.7559 | -80.2257 | 0.29809 | -1.7304 | 6309.5734 | 0.29809 | #N/A | 1.4577e-05
6683.4392 | -10.3977 | -79.8981 | 4.4438 | 6683.4392 | 1.668 | -79.7624 | 0.29645 | -1.6414 | 6683.4392 | 0.29645 | #N/A | 1.4508e-05
7079.4578 | -10.8682 | -79.3507 | 3.9736 | 7079.4578 | 1.5801 | -79.2463 | 0.29482 | -1.5523 | 7079.4578 | 0.29482 | #N/A | 1.4482e-05
7498.9421 | -11.3314 | -78.7908 | 3.4725 | 7498.9421 | 1.4915 | -78.7055 | 0.29211 | -1.4626 | 7498.9421 | 0.29211 | #N/A | 1.4511e-05
7943.2824 | -11.7984 | -78.1902 | 3.0093 | 7943.2824 | 1.414 | -78.1374 | 0.29068 | -1.3838 | 7943.2824 | 0.29068 | #N/A | 1.4479e-05
8413.9514 | -12.2627 | -77.6033 | 2.5423 | 8413.9514 | 1.34 | -77.5801 | 0.2882 | -1.3087 | 8413.9514 | 0.2882 | #N/A | 1.4454e-05
8912.5094 | -12.7275 | -76.9717 | 2.0765 | 8912.5094 | 1.2701 | -76.9889 | 0.28594 | -1.2375 | 8912.5094 | 0.28594 | #N/A | 1.4431e-05
9440.6088 | -13.1823 | -76.346 | 1.6204 | 9440.6088 | 1.2051 | -76.3976 | 0.28342 | -1.1713 | 9440.6088 | 0.28342 | #N/A | 1.4393e-05
10000 | -13.6391 | -75.666 | 1.1606 | 10000 | 1.143 | -75.7561 | 0.28122 | -1.1078 | 10000 | 0.28122 | #N/A | 1.4366e-05
10592.5373 | -14.0936 | -74.9623 | 0.70674 | 10592.5373 | 1.0848 | -75.0816 | 0.27927 | -1.0482 | 10592.5373 | 0.27927 | #N/A | 1.4334e-05
11220.1845 | -14.5444 | -74.2422 | 0.25592 | 11220.1845 | 1.0299 | -74.3833 | 0.27725 | -0.99188 | 11220.1845 | 0.27725 | #N/A | 1.4301e-05
11885.0223 | -14.9883 | -73.5104 | -0.19176 | 11885.0223 | 0.97816 | -73.6624 | 0.27515 | -0.93867 | 11885.0223 | 0.27515 | #N/A | 1.4266e-05
12589.2541 | -15.4412 | -72.7429 | -0.64695 | 12589.2541 | 0.92822 | -72.9285 | 0.27249 | -0.88732 | 12589.2541 | 0.27249 | #N/A | 1.4247e-05
13335.2143 | -15.876 | -71.9582 | -1.0888 | 13335.2143 | 0.88219 | -72.1684 | 0.27015 | -0.83981 | 13335.2143 | 0.27015 | #N/A | 1.4211e-05
14125.3754 | -16.3187 | -71.0707 | -1.5314 | 14125.3754 | 0.83836 | -71.3131 | 0.26861 | -0.79416 | 14125.3754 | 0.26861 | #N/A | 1.4188e-05
14962.3566 | -16.7754 | -70.1965 | -1.9465 | 14962.3566 | 0.79924 | -70.5112 | 0.26664 | -0.75345 | 14962.3566 | 0.26664 | #N/A | 1.4118e-05
15848.9319 | -17.2603 | -69.327 | -2.4341 | 15848.9319 | 0.7556 | -69.6576 | 0.26267 | -0.70848 | 15848.9319 | 0.26267 | #N/A | 1.4174e-05
16788.0402 | -17.6893 | -68.3223 | -2.8696 | 16788.0402 | 0.71866 | -68.664 | 0.26147 | -0.6694 | 16788.0402 | 0.26147 | #N/A | 1.4162e-05
17782.7941 | -18.114 | -67.4032 | -3.2963 | 17782.7941 | 0.6842 | -67.7571 | 0.25899 | -0.63329 | 17782.7941 | 0.25899 | #N/A | 1.4133e-05
18836.4909 | -18.5347 | -66.3472 | -3.7253 | 18836.4909 | 0.65123 | -66.7096 | 0.25749 | -0.59817 | 18836.4909 | 0.25749 | #N/A | 1.4125e-05
19952.6231 | -18.8546 | -65.2632 | -4.0495 | 19952.6231 | 0.62737 | -65.6472 | 0.2587 | -0.57155 | 19952.6231 | 0.2587 | #N/A | 1.3956e-05
21134.8904 | -19.2723 | -64.2082 | -4.4702 | 21134.8904 | 0.59771 | -64.592 | 0.25645 | -0.53989 | 21134.8904 | 0.25645 | #N/A | 1.3948e-05
22387.2114 | -19.6787 | -62.9915 | -4.8786 | 22387.2114 | 0.57026 | -63.3826 | 0.25549 | -0.50982 | 22387.2114 | 0.25549 | #N/A | 1.3945e-05
23713.7371 | -20.0578 | -61.8421 | -5.2633 | 23713.7371 | 0.54555 | -62.2379 | 0.25412 | -0.48275 | 23713.7371 | 0.25412 | #N/A | 1.3903e-05
25118.8643 | -20.444 | -60.5768 | -5.6548 | 25118.8643 | 0.52151 | -60.9719 | 0.25306 | -0.456 | 25118.8643 | 0.25306 | #N/A | 1.3895e-05
26607.2506 | -20.8112 | -59.2884 | -6.0267 | 26607.2506 | 0.49965 | -59.6945 | 0.25213 | -0.43137 | 26607.2506 | 0.25213 | #N/A | 1.3867e-05
28183.8293 | -21.1821 | -57.992 | -6.3996 | 28183.8293 | 0.47865 | -58.3921 | 0.25086 | -0.40765 | 28183.8293 | 0.25086 | #N/A | 1.3853e-05
29853.8262 | -21.5302 | -56.6476 | -6.749 | 29853.8262 | 0.45978 | -57.0457 | 0.25011 | -0.3858 | 29853.8262 | 0.25011 | #N/A | 1.3818e-05
31622.7766 | -21.8636 | -55.1957 | -7.0855 | 31622.7766 | 0.44231 | -55.5873 | 0.24997 | -0.3649 | 31622.7766 | 0.24997 | #N/A | 1.3793e-05
33496.5439 | -22.1846 | -53.7665 | -7.4056 | 33496.5439 | 0.42631 | -54.1733 | 0.24953 | -0.34565 | 33496.5439 | 0.24953 | #N/A | 1.3746e-05
35481.3389 | -22.5064 | -52.3544 | -7.731 | 35481.3389 | 0.41063 | -52.786 | 0.24835 | -0.32702 | 35481.3389 | 0.24835 | #N/A | 1.3717e-05
37583.7404 | -22.8071 | -50.9513 | -8.0742 | 37583.7404 | 0.39472 | -51.4453 | 0.24601 | -0.30868 | 37583.7404 | 0.24601 | #N/A | 1.3719e-05
39810.7171 | -23.1317 | -49.4474 | -8.3973 | 39810.7171 | 0.38031 | -49.9387 | 0.24477 | -0.29107 | 39810.7171 | 0.24477 | #N/A | 1.3735e-05
42169.6503 | -23.3989 | -48.0066 | -8.6714 | 42169.6503 | 0.36849 | -48.4942 | 0.2442 | -0.27596 | 42169.6503 | 0.2442 | #N/A | 1.3676e-05
44668.3592 | -23.6761 | -46.504 | -8.9439 | 44668.3592 | 0.35711 | -46.9936 | 0.24358 | -0.26115 | 44668.3592 | 0.24358 | #N/A | 1.3644e-05
47315.1259 | -23.9478 | -44.919 | -9.2185 | 47315.1259 | 0.346 | -45.4133 | 0.24289 | -0.24642 | 47315.1259 | 0.24289 | #N/A | 1.3651e-05
50118.7234 | -24.1893 | -43.5039 | -9.4649 | 50118.7234 | 0.33632 | -44.0036 | 0.24192 | -0.23365 | 50118.7234 | 0.24192 | #N/A | 1.3591e-05
53088.4444 | -24.4336 | -41.9355 | -9.7093 | 53088.4444 | 0.32699 | -42.4379 | 0.24132 | -0.22065 | 53088.4444 | 0.24132 | #N/A | 1.3587e-05
56234.1325 | -24.6609 | -40.5041 | -9.9365 | 56234.1325 | 0.31855 | -41.0034 | 0.2404 | -0.209 | 56234.1325 | 0.2404 | #N/A | 1.3542e-05
59566.2144 | -24.8597 | -38.9437 | -10.1407 | 59566.2144 | 0.31115 | -39.4272 | 0.24034 | -0.19761 | 59566.2144 | 0.24034 | #N/A | 1.3521e-05
63095.7344 | -25.07 | -37.497 | -10.351 | 63095.7344 | 0.30371 | -37.9736 | 0.23941 | -0.18687 | 63095.7344 | 0.23941 | #N/A | 1.3498e-05
66834.3918 | -25.2585 | -36.0034 | -10.5373 | 66834.3918 | 0.29726 | -36.4827 | 0.23901 | -0.17674 | 66834.3918 | 0.23901 | #N/A | 1.3473e-05
70794.5784 | -25.431 | -34.5714 | -10.7035 | 70794.5784 | 0.29163 | -35.0617 | 0.23871 | -0.16753 | 70794.5784 | 0.23871 | #N/A | 1.3419e-05
74989.4209 | -25.6081 | -33.1903 | -10.83 | 74989.4209 | 0.28741 | -33.6182 | 0.23934 | -0.15912 | 74989.4209 | 0.23934 | #N/A | 1.3338e-05
79432.8235 | -25.7754 | -31.8359 | -10.9914 | 79432.8235 | 0.28212 | -32.2663 | 0.23855 | -0.15061 | 79432.8235 | 0.23855 | #N/A | 1.3304e-05
84139.5142 | -25.9328 | -30.4812 | -11.1555 | 84139.5142 | 0.27684 | -30.9473 | 0.23743 | -0.14236 | 84139.5142 | 0.23743 | #N/A | 1.3287e-05
89125.0938 | -26.0745 | -29.1318 | -11.2941 | 89125.0938 | 0.27245 | -29.6058 | 0.23688 | -0.1346 | 89125.0938 | 0.23688 | #N/A | 1.3267e-05
94406.0876 | -26.2788 | -27.8222 | -11.4955 | 94406.0876 | 0.26621 | -28.3096 | 0.23437 | -0.12625 | 94406.0876 | 0.23437 | #N/A | 1.3354e-05
100000 | -26.4043 | -26.6424 | -11.6142 | 100000 | 0.2626 | -27.1711 | 0.23362 | -0.11991 | 100000 | 0.23362 | #N/A | 1.3272e-05
105925.373 | -26.5652 | -25.3561 | -11.7747 | 105925.373 | 0.25779 | -25.9169 | 0.23186 | -0.11267 | 105925.373 | 0.23186 | #N/A | 1.3335e-05
112201.845 | -26.6774 | -24.1678 | -11.8884 | 112201.845 | 0.25444 | -24.7692 | 0.23103 | -0.1066 | 112201.845 | 0.23103 | #N/A | 1.3307e-05
118850.223 | -26.7508 | -22.994 | -11.9596 | 118850.223 | 0.25236 | -23.6365 | 0.23119 | -0.10118 | 118850.223 | 0.23119 | #N/A | 1.3235e-05
125892.541 | -26.859 | -21.8885 | -12.0647 | 125892.541 | 0.24932 | -22.5742 | 0.23022 | -0.095711 | 125892.541 | 0.23022 | #N/A | 1.3209e-05
133352.143 | -26.9992 | -20.786 | -12.2027 | 133352.143 | 0.2454 | -21.5101 | 0.2283 | -0.089978 | 133352.143 | 0.2283 | #N/A | 1.3264e-05
141253.754 | -27.1 | -19.6433 | -12.3009 | 141253.754 | 0.24264 | -20.4418 | 0.22736 | -0.084742 | 141253.754 | 0.22736 | #N/A | 1.3296e-05
149623.566 | -27.1862 | -18.8009 | -12.383 | 149623.566 | 0.24035 | -19.6524 | 0.22635 | -0.080834 | 149623.566 | 0.22635 | #N/A | 1.3159e-05
158489.319 | -27.1917 | -17.7291 | -12.3893 | 158489.319 | 0.24018 | -18.6285 | 0.2276 | -0.07672 | 158489.319 | 0.2276 | #N/A | 1.3089e-05
167880.402 | -27.286 | -16.6952 | -12.4791 | 167880.402 | 0.23771 | -17.669 | 0.22649 | -0.072149 | 167880.402 | 0.22649 | #N/A | 1.314e-05
177827.941 | -27.4637 | -15.6503 | -12.6533 | 177827.941 | 0.23299 | -16.7054 | 0.22316 | -0.066973 | 177827.941 | 0.22316 | #N/A | 1.3364e-05
188364.909 | -27.4795 | -14.6496 | -12.6675 | 188364.909 | 0.23261 | -15.782 | 0.22384 | -0.063264 | 188364.909 | 0.22384 | #N/A | 1.3356e-05
199526.231 | -27.5382 | -13.5849 | -12.7264 | 199526.231 | 0.23104 | -14.802 | 0.22337 | -0.059025 | 199526.231 | 0.22337 | #N/A | 1.3514e-05
211348.904 | -27.6196 | -12.583 | -12.8057 | 211348.904 | 0.22894 | -13.896 | 0.22224 | -0.054981 | 211348.904 | 0.22224 | #N/A | 1.3696e-05
223872.114 | -27.7019 | -11.4943 | -12.8824 | 223872.114 | 0.22692 | -12.894 | 0.2212 | -0.050637 | 223872.114 | 0.2212 | #N/A | 1.4039e-05
237137.371 | -27.7727 | -10.4692 | -12.9532 | 237137.371 | 0.22508 | -12.0004 | 0.22016 | -0.046799 | 237137.371 | 0.22016 | #N/A | 1.4341e-05
251188.643 | -27.8186 | -9.3489 | -13.0031 | 251188.643 | 0.22379 | -10.9988 | 0.21968 | -0.042697 | 251188.643 | 0.21968 | #N/A | 1.484e-05
266072.506 | -27.8802 | -8.3437 | -13.068 | 266072.506 | 0.22213 | -10.0863 | 0.21869 | -0.038902 | 266072.506 | 0.21869 | #N/A | 1.5376e-05
281838.293 | -28.0484 | -7.2975 | -13.2392 | 281838.293 | 0.21779 | -9.0695 | 0.21507 | -0.034331 | 281838.293 | 0.21507 | #N/A | 1.6449e-05
298538.262 | -28.118 | -6.2519 | -13.3023 | 298538.262 | 0.21621 | -8.0711 | 0.21407 | -0.030357 | 298538.262 | 0.21407 | #N/A | 1.7561e-05
316227.766 | -28.1489 | -5.0999 | -13.3261 | 316227.766 | 0.21562 | -7.019 | 0.21401 | -0.026349 | 316227.766 | 0.21401 | #N/A | 1.9101e-05
334965.439 | -28.1622 | -3.9311 | -13.3299 | 334965.439 | 0.21553 | -5.9785 | 0.21436 | -0.022449 | 334965.439 | 0.21436 | #N/A | 2.1166e-05
354813.389 | -28.2286 | -2.7401 | -13.388 | 354813.389 | 0.21409 | -4.9459 | 0.2133 | -0.018458 | 354813.389 | 0.2133 | #N/A | 2.4302e-05
375837.404 | -28.2972 | -1.205 | -13.4838 | 375837.404 | 0.21174 | -3.5952 | 0.21133 | -0.013278 | 375837.404 | 0.21133 | #N/A | 3.1893e-05
398107.171 | -28.4028 | 0.050703 | -13.5844 | 398107.171 | 0.2093 | -2.5094 | 0.2091 | -0.009164 | 398107.171 | 0.2091 | #N/A | 4.3625e-05
421696.503 | -28.4652 | 1.513 | -13.6428 | 421696.503 | 0.2079 | -1.2553 | 0.20785 | -0.0045547 | 421696.503 | 0.20785 | #N/A | 8.2863e-05
446683.592 | -28.5174 | 2.8388 | -13.6932 | 446683.592 | 0.2067 | -0.098954 | 0.2067 | -0.00035699 | 446683.592 | 0.2067 | #N/A | 0.00099809
473151.259 | -28.5494 | 4.2547 | -13.7194 | 473151.259 | 0.20608 | 1.124 | 0.20604 | 0.0040425 | 473151.259 | 0.20604 | 1.3598e-09 | #N/A
501187.234 | -28.5728 | 5.7966 | -13.7406 | 501187.234 | 0.20558 | 2.4481 | 0.20539 | 0.0087809 | 501187.234 | 0.20539 | 2.7884e-09 | #N/A
530884.444 | -28.5733 | 7.2986 | -13.7386 | 530884.444 | 0.20562 | 3.7324 | 0.20519 | 0.013385 | 530884.444 | 0.20519 | 4.0127e-09 | #N/A
562341.325 | -28.5953 | 8.9081 | -13.7547 | 562341.325 | 0.20524 | 5.1118 | 0.20442 | 0.018287 | 562341.325 | 0.20442 | 5.1756e-09 | #N/A
595662.144 | -28.6088 | 10.5153 | -13.7673 | 595662.144 | 0.20494 | 6.5111 | 0.20362 | 0.02324 | 595662.144 | 0.20362 | 6.2094e-09 | #N/A
630957.344 | -28.5859 | 12.2643 | -13.7453 | 630957.344 | 0.20546 | 7.9976 | 0.20346 | 0.028586 | 630957.344 | 0.20346 | 7.2108e-09 | #N/A
668343.918 | -28.581 | 13.9354 | -13.7338 | 668343.918 | 0.20574 | 9.3817 | 0.20298 | 0.033537 | 668343.918 | 0.20298 | 7.9863e-09 | #N/A
707945.784 | -28.5063 | 15.6824 | -13.6587 | 707945.784 | 0.20752 | 10.8679 | 0.2038 | 0.039127 | 707945.784 | 0.2038 | 8.7963e-09 | #N/A
749894.209 | -28.4784 | 17.7717 | -13.6318 | 749894.209 | 0.20817 | 12.9371 | 0.20288 | 0.046605 | 749894.209 | 0.20288 | 9.8912e-09 | #N/A
794328.235 | -28.4353 | 19.6213 | -13.5865 | 794328.235 | 0.20926 | 14.4928 | 0.2026 | 0.052368 | 794328.235 | 0.2026 | 1.0493e-08 | #N/A
841395.142 | -28.4188 | 21.6841 | -13.5671 | 841395.142 | 0.20972 | 16.2515 | 0.20134 | 0.058692 | 841395.142 | 0.20134 | 1.1102e-08 | #N/A
891250.938 | -28.3568 | 23.652 | -13.5022 | 891250.938 | 0.2113 | 17.8957 | 0.20107 | 0.064928 | 891250.938 | 0.20107 | 1.1594e-08 | #N/A
944060.876 | -28.277 | 25.7287 | -13.4189 | 944060.876 | 0.21333 | 19.6355 | 0.20093 | 0.071687 | 944060.876 | 0.20093 | 1.2085e-08 | #N/A
1000000 | -28.1574 | 27.7685 | -13.2806 | 1000000 | 0.21675 | 21.3087 | 0.20194 | 0.078767 | 1000000 | 0.20194 | 1.2536e-08 | #N/A
1059253.73 | -28.0789 | 29.8125 | -13.1964 | 1059253.73 | 0.21887 | 22.9885 | 0.20149 | 0.085478 | 1059253.73 | 0.20149 | 1.2843e-08 | #N/A
1122018.45 | -27.9414 | 32.0114 | -13.053 | 1122018.45 | 0.22251 | 24.7879 | 0.20201 | 0.093289 | 1122018.45 | 0.20201 | 1.3233e-08 | #N/A
1188502.23 | -27.8202 | 34.2364 | -12.9179 | 1188502.23 | 0.226 | 26.5918 | 0.20209 | 0.10116 | 1188502.23 | 0.20209 | 1.3547e-08 | #N/A
1258925.41 | -27.6813 | 36.3843 | -12.7667 | 1258925.41 | 0.22997 | 28.2905 | 0.2025 | 0.10899 | 1258925.41 | 0.2025 | 1.3779e-08 | #N/A
1333521.43 | -27.5147 | 38.6701 | -12.5845 | 1333521.43 | 0.23484 | 30.1028 | 0.20317 | 0.11779 | 1333521.43 | 0.20317 | 1.4058e-08 | #N/A
1412537.54 | -27.3542 | 41.0257 | -12.4074 | 1412537.54 | 0.23968 | 31.891 | 0.2035 | 0.12662 | 1412537.54 | 0.2035 | 1.4267e-08 | #N/A
1496235.66 | -27.1904 | 43.3225 | -12.2178 | 1496235.66 | 0.24497 | 33.5675 | 0.20412 | 0.13545 | 1496235.66 | 0.20412 | 1.4408e-08 | #N/A
1584893.19 | -26.9836 | 45.7285 | -11.9893 | 1584893.19 | 0.2515 | 35.3262 | 0.20519 | 0.14542 | 1584893.19 | 0.20519 | 1.4603e-08 | #N/A
1678804.02 | -26.781 | 48.2521 | -11.7644 | 1678804.02 | 0.2581 | 37.061 | 0.20596 | 0.15555 | 1678804.02 | 0.20596 | 1.4746e-08 | #N/A
1778279.41 | -26.5634 | 50.7181 | -11.535 | 1778279.41 | 0.265 | 38.7113 | 0.20678 | 0.16573 | 1778279.41 | 0.20678 | 1.4833e-08 | #N/A
1883649.09 | -26.3164 | 53.3019 | -11.2782 | 1883649.09 | 0.27295 | 40.3794 | 0.20793 | 0.17683 | 1883649.09 | 0.20793 | 1.4941e-08 | #N/A
1995262.31 | -26.0309 | 55.8826 | -10.9974 | 1995262.31 | 0.28192 | 42.0389 | 0.20938 | 0.18878 | 1995262.31 | 0.20938 | 1.5059e-08 | #N/A
2113489.04 | -25.8176 | 58.4532 | -10.7931 | 2113489.04 | 0.28863 | 43.677 | 0.20875 | 0.19933 | 2113489.04 | 0.20875 | 1.501e-08 | #N/A
2238721.14 | -25.5559 | 61.1594 | -10.5384 | 2238721.14 | 0.29722 | 45.4388 | 0.20855 | 0.21177 | 2238721.14 | 0.20855 | 1.5055e-08 | #N/A
2371373.71 | -25.2964 | 64.1159 | -10.2817 | 2371373.71 | 0.30614 | 47.4211 | 0.20713 | 0.22542 | 2371373.71 | 0.20713 | 1.5129e-08 | #N/A
2511886.43 | -25.0463 | 67.7145 | -10.0259 | 2511886.43 | 0.31528 | 50.0057 | 0.20264 | 0.24154 | 2511886.43 | 0.20264 | 1.5304e-08 | #N/A
2660725.06 | -24.7323 | 73.1116 | -9.7155 | 2660725.06 | 0.32676 | 54.3634 | 0.19038 | 0.26556 | 2660725.06 | 0.19038 | 1.5885e-08 | #N/A
2818382.93 | -23.847 | 78.4822 | -8.8283 | 2818382.93 | 0.3619 | 58.6192 | 0.18845 | 0.30896 | 2818382.93 | 0.18845 | 1.7447e-08 | #N/A
2985382.62 | -22.7813 | 78.8042 | -7.7664 | 2985382.62 | 0.40896 | 57.7909 | 0.21798 | 0.34602 | 2985382.62 | 0.21798 | 1.8447e-08 | #N/A
3162277.66 | -22.293 | 77.8439 | -7.2684 | 3162277.66 | 0.43309 | 55.5853 | 0.24477 | 0.35729 | 3162277.66 | 0.24477 | 1.7982e-08 | #N/A
3349654.39 | -22.0146 | 78.4138 | -6.9812 | 3349654.39 | 0.44765 | 54.8177 | 0.25793 | 0.36588 | 3349654.39 | 0.25793 | 1.7384e-08 | #N/A
3548133.89 | -21.7263 | 80.2108 | -6.6805 | 3548133.89 | 0.46342 | 55.2216 | 0.26434 | 0.38064 | 3548133.89 | 0.26434 | 1.7074e-08 | #N/A
3758374.04 | -21.3947 | 82.0035 | -6.336 | 3758374.04 | 0.48217 | 55.5144 | 0.273 | 0.39744 | 3758374.04 | 0.273 | 1.683e-08 | #N/A
3981071.71 | -21.0105 | 83.8978 | -5.9398 | 3981071.71 | 0.50467 | 55.7453 | 0.28407 | 0.41713 | 3981071.71 | 0.28407 | 1.6676e-08 | #N/A
4216965.03 | -20.6418 | 85.9747 | -5.56 | 4216965.03 | 0.52723 | 56.2245 | 0.29311 | 0.43824 | 4216965.03 | 0.29311 | 1.654e-08 | #N/A
4466835.92 | -20.2474 | 88.0197 | -5.1561 | 4466835.92 | 0.55233 | 56.371 | 0.30589 | 0.45989 | 4466835.92 | 0.30589 | 1.6386e-08 | #N/A
4731512.59 | -19.8328 | 90.1533 | -4.7309 | 4731512.59 | 0.58003 | 56.5944 | 0.31934 | 0.48421 | 4731512.59 | 0.31934 | 1.6287e-08 | #N/A
5011872.34 | -19.453 | 92.291 | -4.3428 | 5011872.34 | 0.60654 | 56.6781 | 0.3332 | 0.50682 | 5011872.34 | 0.3332 | 1.6094e-08 | #N/A
5308844.44 | -19.0518 | 94.518 | -3.919 | 5308844.44 | 0.63687 | 56.6888 | 0.34976 | 0.53223 | 5308844.44 | 0.34976 | 1.5956e-08 | #N/A
5623413.25 | -18.6673 | 96.7969 | -3.5223 | 5623413.25 | 0.66663 | 56.6573 | 0.36641 | 0.5569 | 5623413.25 | 0.36641 | 1.5762e-08 | #N/A
5956621.44 | -18.2754 | 99.1186 | -3.1172 | 5956621.44 | 0.69846 | 56.5009 | 0.38549 | 0.58244 | 5956621.44 | 0.38549 | 1.5562e-08 | #N/A
6309573.44 | -17.8814 | 101.6045 | -2.6983 | 6309573.44 | 0.73297 | 56.2648 | 0.40706 | 0.60954 | 6309573.44 | 0.40706 | 1.5375e-08 | #N/A
6683439.18 | -17.51 | 104.3399 | -2.3263 | 6683439.18 | 0.76505 | 56.2189 | 0.42538 | 0.63588 | 6683439.18 | 0.42538 | 1.5142e-08 | #N/A
7079457.84 | -17.167 | 107.275 | -1.9603 | 7079457.84 | 0.79797 | 56.0836 | 0.44525 | 0.6622 | 7079457.84 | 0.44525 | 1.4887e-08 | #N/A
7498942.09 | -16.6074 | 110.3864 | -1.4011 | 7498942.09 | 0.85103 | 56.0581 | 0.47518 | 0.70602 | 7498942.09 | 0.47518 | 1.4984e-08 | #N/A
7943282.35 | -16.2361 | 112.953 | -1.0141 | 7943282.35 | 0.8898 | 55.2361 | 0.50736 | 0.73098 | 7943282.35 | 0.50736 | 1.4646e-08 | #N/A
8413951.42 | -15.853 | 115.7689 | -0.62572 | 8413951.42 | 0.93049 | 54.4703 | 0.54073 | 0.75725 | 8413951.42 | 0.54073 | 1.4324e-08 | #N/A
8912509.38 | -15.4987 | 118.8066 | -0.27363 | 8912509.38 | 0.96899 | 53.6118 | 0.57486 | 0.78005 | 8912509.38 | 0.57486 | 1.393e-08 | #N/A
9440608.76 | -15.1615 | 122.0768 | 0.079134 | 9440608.76 | 1.0092 | 52.8822 | 0.60898 | 0.80469 | 9440608.76 | 0.60898 | 1.3566e-08 | #N/A
10000000 | -14.8641 | 125.643 | 0.37265 | 10000000 | 1.0438 | 52.1273 | 0.64082 | 0.82398 | 10000000 | 0.64082 | 1.3114e-08 | #N/A
|  |  | 15.2333 | 10592537.3
|  |  | 15.204 | 11220184.5
|  |  | 15.1752 | 11885022.3
|  |  | 15.1549 | 12589254.1
|  |  | 15.1314 | 13335214.3
|  |  | 15.0951 | 14125375.4
|  |  | 15.0866 | 14962356.6
|  |  | 15.0289 | 15848931.9
|  |  | 14.996 | 16788040.2
|  |  | 14.9123 | 17782794.1
|  |  | 14.8683 | 18836490.9
|  |  | 14.8194 | 19952623.1
|  |  | 14.7473 | 21134890.4
|  |  | 14.6679 | 22387211.4
|  |  | 14.5872 | 23713737.1
|  |  | 14.4498 | 25118864.3
|  |  | 14.3635 | 26607250.6
|  |  | 14.2659 | 28183829.3
|  |  | 14.0939 | 29853826.2
|  |  | 13.925 | 31622776.6
|  |  | 13.7087 | 33496543.9
|  |  | 13.414 | 35481338.9
|  |  | 13.085 | 37583740.4
|  |  | 12.6371 | 39810717.1
|  |  | 12.6317 | 40000000