## data_file
Instrument Name | SDS1104X-E
Serial Number | SDSMMEBC3R0537
Software Version | 8.1.6.1.33
Awg Type | LAN
Awg IP Address | 192.168.2.11
DUT Input Source | CH3
DUT Output Source1 | CH1
DUT Output Source2 | None
DUT Output Source3 | None
DUT Channel Gain | Auto
Sweep Type | Simple
Awg Amplitude | 5V
Awg Offset | 0V
Awg Amplitude reference level | 1V
Awg Load | 50ohm
Awg Amplitude Unit | Vpp
Sweep Mode | Logarithmic
Start Frequency | 10Hz
Stop Frequency | 10000000Hz
Sweep Line | 500
Sweep Log(dec) | 40
Amplitude Mode | Vout/Vin
Amplitude Axis Type | Logarithmic
Amplitude Axis Range | 36dB | 52dB
Phase Unit | Degree
Phase Axis Range | -20Deg | 60Deg
Bode Data
Number of Points | 241
Frequency(Hz) | CH1 Amplitude(dB) | CH1 Phase(Deg)
10 | 37.1514 | -0.20628
10.5925 | 37.1787 | -0.18201
11.2202 | 37.1845 | -0.20751
11.885 | 37.1805 | -0.16642
12.5893 | 37.1791 | -0.17591
13.3352 | 37.1732 | -0.17693
14.1254 | 37.1745 | -0.11285
14.9624 | 37.1823 | -0.14862
15.8489 | 37.1784 | -0.17584
16.788 | 37.1805 | -0.12496
17.7828 | 37.1739 | -0.11767
18.8365 | 37.1777 | -0.079773
19.9526 | 37.1741 | -0.12827
21.1349 | 37.1719 | -0.10689
22.3872 | 37.1785 | -0.092814
23.7137 | 37.1726 | -0.11488
25.1189 | 37.1732 | -0.068716
26.6073 | 37.175 | -0.066524
28.1838 | 37.1741 | -0.032224
29.8538 | 37.1755 | -0.067596
31.6228 | 37.1742 | -0.041869
33.4965 | 37.1733 | -0.067284
35.4813 | 37.1759 | -0.062079
37.5837 | 37.1739 | -0.067547
39.8107 | 37.1774 | -0.053814
42.1697 | 37.1816 | -0.039584
44.6684 | 37.1779 | -0.037663
47.3151 | 37.1807 | -0.044995
50.1187 | 37.1764 | -0.044826
53.0884 | 37.1755 | -0.051872
56.2341 | 37.1818 | -0.069768
59.5662 | 37.1752 | -0.075099
63.0957 | 37.1834 | -0.059815
66.8344 | 37.1859 | -0.057513
70.7946 | 37.1863 | -0.076087
74.9894 | 37.1871 | -0.095188
79.4328 | 37.1905 | -0.11766
84.1395 | 37.1903 | -0.14923
89.1251 | 37.1846 | -0.1514
94.4061 | 37.1907 | -0.15989
100 | 37.1818 | -0.21913
105.9254 | 37.186 | -0.19609
112.2018 | 37.1807 | -0.19048
118.8502 | 37.184 | -0.1477
125.8925 | 37.1814 | -0.21907
133.3521 | 37.1741 | -0.22957
141.2538 | 37.1796 | -0.22393
149.6236 | 37.1784 | -0.26479
158.4893 | 37.1801 | -0.27384
167.8804 | 37.1695 | -0.23206
177.8279 | 37.1631 | -0.28195
188.3649 | 37.1721 | -0.28122
199.5262 | 37.1746 | -0.29217
211.3489 | 37.1718 | -0.30369
223.8721 | 37.1689 | -0.30122
237.1374 | 37.168 | -0.35211
251.1886 | 37.1684 | -0.35615
266.0725 | 37.1674 | -0.37875
281.8383 | 37.163 | -0.36646
298.5383 | 37.164 | -0.32742
316.2278 | 37.1624 | -0.39748
334.9654 | 37.1557 | -0.43805
354.8134 | 37.1554 | -0.44701
375.8374 | 37.1507 | -0.46871
398.1072 | 37.1511 | -0.47605
421.6965 | 37.147 | -0.51469
446.6836 | 37.1402 | -0.50759
473.1513 | 37.1404 | -0.53163
501.1872 | 37.1387 | -0.53614
530.8844 | 37.1346 | -0.56028
562.3413 | 37.1322 | -0.57809
595.6621 | 37.1294 | -0.6097
630.9573 | 37.1261 | -0.60213
668.3439 | 37.1217 | -0.6171
707.9458 | 37.1164 | -0.64411
749.8942 | 37.1117 | -0.64498
794.3282 | 37.1146 | -0.68227
841.3951 | 37.1048 | -0.6684
891.2509 | 37.0956 | -0.71454
944.0609 | 37.096 | -0.71036
1000 | 37.0939 | -0.70276
1059.2537 | 37.0806 | -0.72394
1122.0185 | 37.0781 | -0.73372
1188.5022 | 37.0739 | -0.74488
1258.9254 | 37.0687 | -0.76993
1333.5214 | 37.0608 | -0.76011
1412.5375 | 37.0543 | -0.79223
1496.2357 | 37.0456 | -0.78111
1584.8932 | 37.0342 | -0.79405
1678.804 | 37.0299 | -0.76516
1778.2794 | 37.0237 | -0.79159
1883.6491 | 37.0165 | -0.7636
1995.2623 | 37.0165 | -0.75664
2113.489 | 37.0077 | -0.73882
2238.7211 | 37.0018 | -0.74431
2371.3737 | 36.9941 | -0.75211
2511.8864 | 36.9874 | -0.74198
2660.7251 | 36.9819 | -0.71417
2818.3829 | 36.9792 | -0.72239
2985.3826 | 36.9703 | -0.66715
3162.2777 | 36.9639 | -0.65624
3349.6544 | 36.9572 | -0.61085
3548.1339 | 36.9583 | -0.60566
3758.374 | 36.9573 | -0.56992
3981.0717 | 36.9452 | -0.57447
4216.965 | 36.9384 | -0.50816
4466.8359 | 36.9403 | -0.52392
4731.5126 | 36.9352 | -0.44436
5011.8723 | 36.9304 | -0.43531
5308.8444 | 36.9243 | -0.40349
5623.4132 | 36.9221 | -0.35217
5956.6214 | 36.9181 | -0.34671
6309.5734 | 36.9153 | -0.3214
6683.4392 | 36.9207 | -0.25881
7079.4578 | 36.914 | -0.19987
7498.9421 | 36.9056 | -0.17153
7943.2824 | 36.9052 | -0.13572
8413.9514 | 36.9045 | -0.12703
8912.5094 | 36.9025 | -0.068046
9440.6088 | 36.9056 | -0.029255
10000 | 36.9067 | -0.0013942
10592.5373 | 36.9064 | 0.033957
11220.1845 | 36.9039 | 0.046946
11885.0223 | 36.9072 | 0.1019
12589.2541 | 36.9076 | 0.10028
13335.2143 | 36.9122 | 0.17058
14125.3754 | 36.906 | 0.18312
14962.3566 | 36.9113 | 0.22863
15848.9319 | 36.9134 | 0.24839
16788.0402 | 36.9154 | 0.27796
17782.7941 | 36.9146 | 0.2771
18836.4909 | 36.9169 | 0.29284
19952.6231 | 36.9181 | 0.36439
21134.8904 | 36.9225 | 0.36446
22387.2114 | 36.9228 | 0.40404
23713.7371 | 36.9192 | 0.43285
25118.8643 | 36.9234 | 0.47819
26607.2506 | 36.926 | 0.47609
28183.8293 | 36.9279 | 0.50355
29853.8262 | 36.9294 | 0.52502
31622.7766 | 36.9254 | 0.58407
33496.5439 | 36.9261 | 0.6101
35481.3389 | 36.9279 | 0.64594
37583.7404 | 36.9345 | 0.65963
39810.7171 | 36.9367 | 0.72075
42169.6503 | 36.9308 | 0.75011
44668.3592 | 36.9357 | 0.75046
47315.1259 | 36.9335 | 0.78936
50118.7234 | 36.9324 | 0.78525
53088.4444 | 36.935 | 0.86645
56234.1325 | 36.9255 | 0.86635
59566.2144 | 36.9273 | 0.92356
63095.7344 | 36.9233 | 0.9846
66834.3918 | 36.9173 | 1.0542
70794.5784 | 36.9144 | 1.1195
74989.4209 | 36.8989 | 1.1746
79432.8235 | 36.9016 | 1.2579
84139.5142 | 36.8923 | 1.3627
89125.0938 | 36.8855 | 1.4653
94406.0876 | 36.8773 | 1.5818
100000 | 36.8701 | 1.6722
105925.373 | 36.8628 | 1.829
112201.845 | 36.8567 | 1.9808
118850.223 | 36.8496 | 2.1515
125892.541 | 36.8383 | 2.359
133352.143 | 36.8325 | 2.5582
141253.754 | 36.8291 | 2.7357
149623.566 | 36.8143 | 2.7796
158489.319 | 36.8197 | 3.0019
167880.402 | 36.8122 | 3.2876
177827.941 | 36.8117 | 3.4908
188364.909 | 36.8129 | 3.8103
199526.231 | 36.8049 | 4.1903
211348.904 | 36.8024 | 4.4469
223872.114 | 36.8074 | 4.806
237137.371 | 36.8064 | 5.1308
251188.643 | 36.8202 | 5.6157
266072.506 | 36.8284 | 5.8634
281838.293 | 36.832 | 6.2497
298538.262 | 36.8546 | 6.5787
316227.766 | 36.8501 | 6.9587
334965.439 | 36.8559 | 7.4652
354813.389 | 36.8584 | 7.9831
375837.404 | 36.8622 | 8.785
398107.171 | 36.8855 | 9.2907
421696.503 | 36.896 | 9.9414
446683.592 | 36.9166 | 10.5526
473151.259 | 36.9402 | 11.1835
501187.234 | 36.9638 | 11.8739
530884.444 | 36.9872 | 12.5973
562341.325 | 37.0181 | 13.3097
595662.144 | 37.0558 | 14.1253
630957.344 | 37.0876 | 14.9867
668343.918 | 37.1291 | 15.8003
707945.784 | 37.1781 | 16.7403
749894.209 | 37.2739 | 17.6561
794328.235 | 37.3352 | 18.628
841395.142 | 37.3988 | 19.6474
891250.938 | 37.468 | 20.7395
944060.876 | 37.5403 | 21.9571
1000000 | 37.6263 | 23.0289
1059253.73 | 37.7261 | 24.2598
1122018.45 | 37.8309 | 25.4456
1188502.23 | 37.9261 | 26.7726
1258925.41 | 38.0436 | 28.1171
1333521.43 | 38.1703 | 29.5048
1412537.54 | 38.3143 | 30.9725
1496235.66 | 38.4623 | 32.5157
1584893.19 | 38.6201 | 34.1035
1678804.02 | 38.8168 | 35.6948
1778279.41 | 39.0292 | 37.5633
1883649.09 | 39.2625 | 39.263
1995262.31 | 39.5377 | 41.1421
2113489.04 | 39.8416 | 42.9253
2238721.14 | 40.1574 | 44.6355
2371373.71 | 40.5303 | 46.2556
2511886.43 | 40.9286 | 47.9081
2660725.06 | 41.341 | 49.5178
2818382.93 | 41.7702 | 50.9896
2985382.62 | 42.2314 | 52.1873
3162277.66 | 42.7575 | 53.526
3349654.39 | 43.3088 | 54.6741
3548133.89 | 43.9155 | 55.6108
3758374.04 | 44.6235 | 56.5647
3981071.71 | 45.2425 | 56.7745
4216965.03 | 46.052 | 56.8592
4466835.92 | 46.9236 | 55.6283
4731512.59 | 47.6796 | 54.5666
5011872.34 | 48.6341 | 52.2835
5308844.44 | 49.6151 | 47.9418
5623413.25 | 50.4698 | 42.8845
5956621.44 | 51.3577 | 35.9646
6309573.44 | 51.8044 | 26.6795
6683439.18 | 51.7272 | 17.0196
7079457.84 | 51.2487 | 7.7979
7498942.09 | 50.3781 | 0.0051942
7943282.35 | 49.4877 | -5.2253
8413951.42 | 48.4698 | -7.8882
8912509.38 | 47.46 | -9.4011
9440608.76 | 46.491 | -9.4095
10000000 | 45.5611 | -8.3529

## current_probe_calibration
Frequency | cal_dB | cal_phase
10 | 14.5568 | 0.075336
10.5925 | 14.5585 | 0.064925
11.2202 | 14.5598 | 0.060244
11.885 | 14.5593 | 0.047084
12.5893 | 14.5579 | 0.059953
13.3352 | 14.558 | 0.049642
14.1254 | 14.5543 | 0.044194
14.9624 | 14.5527 | 0.046215
15.8489 | 14.5519 | 0.053048
16.788 | 14.5516 | 0.055925
17.7828 | 14.552 | 0.049549
18.8365 | 14.5535 | 0.057416
19.9526 | 14.5536 | 0.072525
21.1349 | 14.5521 | 0.059605
22.3872 | 14.5543 | 0.070979
23.7137 | 14.5535 | 0.058447
25.1189 | 14.5523 | 0.086904
26.6073 | 14.5531 | 0.079705
28.1838 | 14.5496 | 0.092813
29.8538 | 14.5492 | 0.10073
31.6228 | 14.5508 | 0.098958
33.4965 | 14.5482 | 0.10845
35.4813 | 14.5512 | 0.12211
37.5837 | 14.5501 | 0.13182
39.8107 | 14.551 | 0.1369
42.1697 | 14.5521 | 0.15564
44.6684 | 14.5536 | 0.1765
47.3151 | 14.5523 | 0.19506
50.1187 | 14.5571 | 0.20034
53.0884 | 14.5505 | 0.23475
56.2341 | 14.5544 | 0.25386
59.5662 | 14.5514 | 0.26865
63.0957 | 14.5572 | 0.30047
66.8344 | 14.5581 | 0.32436
70.7946 | 14.5633 | 0.3203
74.9894 | 14.5663 | 0.32927
79.4328 | 14.5717 | 0.32804
84.1395 | 14.5752 | 0.32868
89.1251 | 14.5748 | 0.30502
94.4061 | 14.5787 | 0.31802
100 | 14.5812 | 0.30497
105.9254 | 14.5813 | 0.30951
112.2018 | 14.5832 | 0.30082
118.8502 | 14.581 | 0.30263
125.8925 | 14.5877 | 0.2936
133.3521 | 14.5887 | 0.3064
141.2538 | 14.5895 | 0.31332
149.6236 | 14.5897 | 0.30972
158.4893 | 14.5919 | 0.31228
167.8804 | 14.59 | 0.33089
177.8279 | 14.5925 | 0.3402
188.3649 | 14.5949 | 0.34157
199.5262 | 14.5945 | 0.36426
211.3489 | 14.5962 | 0.3673
223.8721 | 14.5988 | 0.38152
237.1374 | 14.5987 | 0.39856
251.1886 | 14.5997 | 0.41543
266.0725 | 14.6016 | 0.43019
281.8383 | 14.6044 | 0.44007
298.5383 | 14.6043 | 0.45418
316.2278 | 14.6065 | 0.47662
334.9654 | 14.6101 | 0.48707
354.8134 | 14.6128 | 0.51127
375.8374 | 14.6146 | 0.53308
398.1072 | 14.6195 | 0.53832
421.6965 | 14.6184 | 0.5494
446.6836 | 14.6232 | 0.56527
473.1513 | 14.6275 | 0.58847
501.1872 | 14.631 | 0.60336
530.8844 | 14.6345 | 0.61408
562.3413 | 14.635 | 0.63369
595.6621 | 14.6432 | 0.64304
630.9573 | 14.6457 | 0.67293
668.3439 | 14.6497 | 0.68008
707.9458 | 14.6537 | 0.69319
749.8942 | 14.6597 | 0.71023
794.3282 | 14.6641 | 0.70995
841.3951 | 14.6689 | 0.72092
891.2509 | 14.6739 | 0.73014
944.0609 | 14.6785 | 0.7434
1000 | 14.6849 | 0.75763
1059.2537 | 14.6886 | 0.74893
1122.0185 | 14.6973 | 0.74814
1188.5022 | 14.7011 | 0.7652
1258.9254 | 14.7062 | 0.76438
1333.5214 | 14.7138 | 0.75192
1412.5375 | 14.719 | 0.75793
1496.2357 | 14.7295 | 0.75637
1584.8932 | 14.7359 | 0.75298
1678.804 | 14.7533 | 0.74144
1778.2794 | 14.7579 | 0.73889
1883.6491 | 14.7626 | 0.72325
1995.2623 | 14.7693 | 0.72203
2113.489 | 14.7716 | 0.69846
2238.7211 | 14.7767 | 0.69561
2371.3737 | 14.7865 | 0.6799
2511.8864 | 14.7902 | 0.65618
2660.7251 | 14.7957 | 0.636
2818.3829 | 14.8019 | 0.60813
2985.3826 | 14.8052 | 0.5985
3162.2777 | 14.8116 | 0.57734
3349.6544 | 14.8141 | 0.53713
3548.1339 | 14.8205 | 0.51634
3758.374 | 14.8176 | 0.48166
3981.0717 | 14.8246 | 0.45825
4216.965 | 14.8256 | 0.43635
4466.8359 | 14.8273 | 0.39477
4731.5126 | 14.8319 | 0.36041
5011.8723 | 14.8348 | 0.32537
5308.8444 | 14.8402 | 0.29171
5623.4132 | 14.8377 | 0.25421
5956.6214 | 14.8414 | 0.22131
6309.5734 | 14.8416 | 0.1801
6683.4392 | 14.8415 | 0.13565
7079.4578 | 14.8418 | 0.10443
7498.9421 | 14.8039 | 0.085318
7943.2824 | 14.8077 | 0.052773
8413.9514 | 14.805 | 0.023151
8912.5094 | 14.804 | -0.017212
9440.6088 | 14.8027 | -0.05161
10000 | 14.7997 | -0.09009
10592.5373 | 14.8003 | -0.11932
11220.1845 | 14.8003 | -0.14112
11885.0223 | 14.7965 | -0.15204
12589.2541 | 14.7943 | -0.18568
13335.2143 | 14.7873 | -0.21015
14125.3754 | 14.7873 | -0.24243
14962.3566 | 14.8289 | -0.31475
15848.9319 | 14.8262 | -0.33062
16788.0402 | 14.8198 | -0.34177
17782.7941 | 14.8177 | -0.3539
18836.4909 | 14.8095 | -0.36241
19952.6231 | 14.8052 | -0.38401
21134.8904 | 14.802 | -0.3838
22387.2114 | 14.8001 | -0.39113
23713.7371 | 14.7945 | -0.39587
25118.8643 | 14.7893 | -0.39507
26607.2506 | 14.7845 | -0.40604
28183.8293 | 14.7825 | -0.40006
29853.8262 | 14.7812 | -0.3981
31622.7766 | 14.7781 | -0.39157
33496.5439 | 14.779 | -0.40681
35481.3389 | 14.7755 | -0.43161
37583.7404 | 14.7329 | -0.49402
39810.7171 | 14.7343 | -0.49128
42169.6503 | 14.7275 | -0.48761
44668.3592 | 14.7322 | -0.48963
47315.1259 | 14.7293 | -0.49426
50118.7234 | 14.7244 | -0.49976
53088.4444 | 14.7244 | -0.50234
56234.1325 | 14.7244 | -0.4993
59566.2144 | 14.7189 | -0.48346
63095.7344 | 14.7191 | -0.4766
66834.3918 | 14.7211 | -0.47926
70794.5784 | 14.7275 | -0.49031
74989.4209 | 14.7781 | -0.42788
79432.8235 | 14.784 | -0.43044
84139.5142 | 14.7773 | -0.46608
89125.0938 | 14.7804 | -0.47391
94406.0876 | 14.7833 | -0.48736
100000 | 14.7901 | -0.52872
105925.373 | 14.7906 | -0.56078
112201.845 | 14.789 | -0.60142
118850.223 | 14.7912 | -0.64257
125892.541 | 14.7943 | -0.68577
133352.143 | 14.7965 | -0.72412
141253.754 | 14.7991 | -0.79848
149623.566 | 14.8032 | -0.85153
158489.319 | 14.8024 | -0.89937
167880.402 | 14.8068 | -0.97382
177827.941 | 14.8104 | -1.0551
188364.909 | 14.812 | -1.1324
199526.231 | 14.8118 | -1.2171
211348.904 | 14.8139 | -1.313
223872.114 | 14.8195 | -1.3996
237137.371 | 14.8194 | -1.5312
251188.643 | 14.8154 | -1.6499
266072.506 | 14.8122 | -1.7426
281838.293 | 14.8092 | -1.772
298538.262 | 14.8157 | -1.8192
316227.766 | 14.8228 | -1.919
334965.439 | 14.8323 | -2.0474
354813.389 | 14.8406 | -2.2058
375837.404 | 14.8135 | -2.3902
398107.171 | 14.8184 | -2.5601
421696.503 | 14.8224 | -2.7683
446683.592 | 14.8242 | -2.9378
473151.259 | 14.83 | -3.1307
501187.234 | 14.8322 | -3.3485
530884.444 | 14.8347 | -3.5662
562341.325 | 14.8406 | -3.7963
595662.144 | 14.8415 | -4.0043
630957.344 | 14.8405 | -4.2667
668343.918 | 14.8472 | -4.5536
707945.784 | 14.8475 | -4.8145
749894.209 | 14.8466 | -4.8346
794328.235 | 14.8488 | -5.1286
841395.142 | 14.8517 | -5.4326
891250.938 | 14.8546 | -5.7563
944060.876 | 14.8581 | -6.0932
1000000 | 14.8767 | -6.4598
1059253.73 | 14.8825 | -6.8239
1122018.45 | 14.8883 | -7.2235
1188502.23 | 14.9023 | -7.6446
1258925.41 | 14.9146 | -8.0938
1333521.43 | 14.9302 | -8.5673
1412537.54 | 14.9468 | -9.1346
1496235.66 | 14.9726 | -9.755
1584893.19 | 14.9943 | -10.4023
1678804.02 | 15.0166 | -11.1911
1778279.41 | 15.0285 | -12.0068
1883649.09 | 15.0382 | -12.9225
1995262.31 | 15.0335 | -13.8437
2113489.04 | 15.0245 | -14.7761
2238721.14 | 15.0176 | -15.7205
2371373.71 | 15.0147 | -16.6948
2511886.43 | 15.0204 | -17.7088
2660725.06 | 15.0167 | -18.7482
2818382.93 | 15.0187 | -19.863
2985382.62 | 15.0149 | -21.0134
3162277.66 | 15.0246 | -22.2586
3349654.39 | 15.0334 | -23.596
3548133.89 | 15.0458 | -24.9891
3758374.04 | 15.0587 | -26.4891
3981071.71 | 15.0707 | -28.1525
4216965.03 | 15.0818 | -29.7502
4466835.92 | 15.0913 | -31.6487
4731512.59 | 15.1019 | -33.559
5011872.34 | 15.1102 | -35.6129
5308844.44 | 15.1329 | -37.8292
5623413.25 | 15.145 | -40.1396
5956621.44 | 15.1582 | -42.6177
6309573.44 | 15.1831 | -45.3397
6683439.18 | 15.1837 | -48.1209
7079457.84 | 15.2067 | -51.1915
7498942.09 | 15.2064 | -54.3283
7943282.35 | 15.222 | -57.717
8413951.42 | 15.2273 | -61.2986
8912509.38 | 15.225 | -65.1948
9440608.76 | 15.2407 | -69.1946
10000000 | 15.2368 | -73.5157
10592537.3 | 15.2333 | -78.0505
11220184.5 | 15.204 | -82.8038
11885022.3 | 15.1752 | -87.9116
12589254.1 | 15.1549 | -93.2985
13335214.3 | 15.1314 | -98.8719
14125375.4 | 15.0951 | -104.8309
14962356.6 | 15.0866 | -111.2521
15848931.9 | 15.0289 | -118.0238
16788040.2 | 14.996 | -125.057
17782794.1 | 14.9123 | -132.4545
18836490.9 | 14.8683 | -140.3923
19952623.1 | 14.8194 | -148.9457
21134890.4 | 14.7473 | -157.8655
22387211.4 | 14.6679 | -167.4321
23713737.1 | 14.5872 | -177.5447
25118864.3 | 14.4498 | -188.0653
26607250.6 | 14.3635 | -199.3153
28183829.3 | 14.2659 | -211.4628
29853826.2 | 14.0939 | -224.331
31622776.6 | 13.925 | -238.0483
33496543.9 | 13.7087 | -252.5851
35481338.9 | 13.414 | -268.1429
37583740.4 | 13.085 | -284.494
39810717.1 | 12.6371 | -301.2589
40000000 | 12.6317 | -302.7306

## plot_data
Frequency(Hz) | ZdB_measured | Z_phase_measured | ZdB_corrected | Frequency | ¦Z¦ | phase(Z) | Real_Z | X | Frequency | R | L | C
10 | 37.1514 | -0.20628 | 51.7082 | 10 | 384.9548 | -0.13094 | 384.9538 | -0.87978 | 10 | 384.9538 | #N/A | 0.01809
10.5925 | 37.1787 | -0.18201 | 51.7372 | 10.5925 | 386.2417 | -0.11709 | 386.2409 | -0.78931 | 10.5925 | 386.2409 | #N/A | 0.019036
11.2202 | 37.1845 | -0.20751 | 51.7443 | 11.2202 | 386.5573 | -0.14727 | 386.556 | -0.99358 | 11.2202 | 386.556 | #N/A | 0.014276
11.885 | 37.1805 | -0.16642 | 51.7398 | 11.885 | 386.3569 | -0.11934 | 386.3561 | -0.80472 | 11.885 | 386.3561 | #N/A | 0.016641
12.5893 | 37.1791 | -0.17591 | 51.737 | 12.5893 | 386.2329 | -0.11596 | 386.2321 | -0.78168 | 12.5893 | 386.2321 | #N/A | 0.016173
13.3352 | 37.1732 | -0.17693 | 51.7311 | 13.3352 | 385.9731 | -0.12729 | 385.9722 | -0.85749 | 13.3352 | 385.9722 | #N/A | 0.013918
14.1254 | 37.1745 | -0.11285 | 51.7288 | 14.1254 | 385.8674 | -0.06866 | 385.8671 | -0.4624 | 14.1254 | 385.8671 | #N/A | 0.024367
14.9624 | 37.1823 | -0.14862 | 51.735 | 14.9624 | 386.1451 | -0.10241 | 386.1444 | -0.69018 | 14.9624 | 386.1444 | #N/A | 0.015412
15.8489 | 37.1784 | -0.17584 | 51.7302 | 15.8489 | 385.9328 | -0.12279 | 385.9319 | -0.82711 | 15.8489 | 385.9319 | #N/A | 0.012141
16.788 | 37.1805 | -0.12496 | 51.7321 | 16.788 | 386.0162 | -0.069032 | 386.0159 | -0.46508 | 16.788 | 386.0159 | #N/A | 0.020384
17.7828 | 37.1739 | -0.11767 | 51.7258 | 17.7828 | 385.7378 | -0.068118 | 385.7375 | -0.4586 | 17.7828 | 385.7375 | #N/A | 0.019516
18.8365 | 37.1777 | -0.079773 | 51.7312 | 18.8365 | 385.9763 | -0.022357 | 385.9763 | -0.15061 | 18.8365 | 385.9763 | #N/A | 0.0561
19.9526 | 37.1741 | -0.12827 | 51.7277 | 19.9526 | 385.8201 | -0.055748 | 385.8199 | -0.3754 | 19.9526 | 385.8199 | #N/A | 0.021249
21.1349 | 37.1719 | -0.10689 | 51.7241 | 21.1349 | 385.6582 | -0.04729 | 385.6581 | -0.31831 | 21.1349 | 385.6581 | #N/A | 0.023658
22.3872 | 37.1785 | -0.092814 | 51.7329 | 22.3872 | 386.0494 | -0.021835 | 386.0494 | -0.14712 | 22.3872 | 386.0494 | #N/A | 0.048321
23.7137 | 37.1726 | -0.11488 | 51.726 | 23.7137 | 385.7462 | -0.056437 | 385.7461 | -0.37997 | 23.7137 | 385.7461 | #N/A | 0.017663
25.1189 | 37.1732 | -0.068716 | 51.7256 | 25.1189 | 385.7255 | 0.018188 | 385.7254 | 0.12244 | 25.1189 | 385.7254 | 0.00077582 | #N/A
26.6073 | 37.175 | -0.066524 | 51.728 | 26.6073 | 385.8339 | 0.013181 | 385.8338 | 0.088765 | 26.6073 | 385.8338 | 0.00053096 | #N/A
28.1838 | 37.1741 | -0.032224 | 51.7237 | 28.1838 | 385.6409 | 0.060589 | 385.6407 | 0.40781 | 28.1838 | 385.6407 | 0.0023029 | #N/A
29.8538 | 37.1755 | -0.067596 | 51.7247 | 29.8538 | 385.6886 | 0.033133 | 385.6885 | 0.22304 | 29.8538 | 385.6885 | 0.001189 | #N/A
31.6228 | 37.1742 | -0.041869 | 51.725 | 31.6228 | 385.7006 | 0.057089 | 385.7004 | 0.38431 | 31.6228 | 385.7004 | 0.0019342 | #N/A
33.4965 | 37.1733 | -0.067284 | 51.7215 | 33.4965 | 385.5437 | 0.041166 | 385.5436 | 0.27701 | 33.4965 | 385.5436 | 0.0013162 | #N/A
35.4813 | 37.1759 | -0.062079 | 51.7271 | 35.4813 | 385.7938 | 0.060033 | 385.7936 | 0.40423 | 35.4813 | 385.7936 | 0.0018132 | #N/A
37.5837 | 37.1739 | -0.067547 | 51.724 | 37.5837 | 385.6551 | 0.06427 | 385.6549 | 0.4326 | 37.5837 | 385.6549 | 0.0018319 | #N/A
39.8107 | 37.1774 | -0.053814 | 51.7284 | 39.8107 | 385.8526 | 0.083085 | 385.8522 | 0.55953 | 39.8107 | 385.8522 | 0.0022369 | #N/A
42.1697 | 37.1816 | -0.039584 | 51.7336 | 42.1697 | 386.0845 | 0.11606 | 386.0837 | 0.78206 | 42.1697 | 386.0837 | 0.0029516 | #N/A
44.6684 | 37.1779 | -0.037663 | 51.7315 | 44.6684 | 385.9883 | 0.13884 | 385.9872 | 0.93532 | 44.6684 | 385.9872 | 0.0033326 | #N/A
47.3151 | 37.1807 | -0.044995 | 51.733 | 47.3151 | 386.0568 | 0.15006 | 386.0555 | 1.0111 | 47.3151 | 386.0555 | 0.0034011 | #N/A
50.1187 | 37.1764 | -0.044826 | 51.7336 | 50.1187 | 386.0808 | 0.15552 | 386.0793 | 1.0479 | 50.1187 | 386.0793 | 0.0033278 | #N/A
53.0884 | 37.1755 | -0.051872 | 51.726 | 53.0884 | 385.7442 | 0.18287 | 385.7422 | 1.2312 | 53.0884 | 385.7422 | 0.003691 | #N/A
56.2341 | 37.1818 | -0.069768 | 51.7362 | 56.2341 | 386.1984 | 0.18409 | 386.1964 | 1.2409 | 56.2341 | 386.1964 | 0.0035119 | #N/A
59.5662 | 37.1752 | -0.075099 | 51.7265 | 59.5662 | 385.7678 | 0.19355 | 385.7656 | 1.3031 | 59.5662 | 385.7656 | 0.0034818 | #N/A
63.0957 | 37.1834 | -0.059815 | 51.7406 | 63.0957 | 386.3939 | 0.24065 | 386.3905 | 1.6229 | 63.0957 | 386.3905 | 0.0040937 | #N/A
66.8344 | 37.1859 | -0.057513 | 51.744 | 66.8344 | 386.5434 | 0.26684 | 386.5392 | 1.8002 | 66.8344 | 386.5392 | 0.004287 | #N/A
70.7946 | 37.1863 | -0.076087 | 51.7496 | 70.7946 | 386.795 | 0.24421 | 386.7915 | 1.6486 | 70.7946 | 386.7915 | 0.0037064 | #N/A
74.9894 | 37.1871 | -0.095188 | 51.7534 | 74.9894 | 386.9645 | 0.23408 | 386.9612 | 1.5809 | 74.9894 | 386.9612 | 0.0033553 | #N/A
79.4328 | 37.1905 | -0.11766 | 51.7622 | 79.4328 | 387.3556 | 0.21038 | 387.353 | 1.4223 | 79.4328 | 387.353 | 0.0028498 | #N/A
84.1395 | 37.1903 | -0.14923 | 51.7655 | 84.1395 | 387.5022 | 0.17945 | 387.5003 | 1.2137 | 84.1395 | 387.5003 | 0.0022957 | #N/A
89.1251 | 37.1846 | -0.1514 | 51.7594 | 89.1251 | 387.2299 | 0.15362 | 387.2285 | 1.0383 | 89.1251 | 387.2285 | 0.0018541 | #N/A
94.4061 | 37.1907 | -0.15989 | 51.7694 | 94.4061 | 387.6777 | 0.15813 | 387.6762 | 1.07 | 94.4061 | 387.6762 | 0.0018038 | #N/A
100 | 37.1818 | -0.21913 | 51.7629 | 100 | 387.3879 | 0.085845 | 387.3875 | 0.58042 | 100 | 387.3875 | 0.00092376 | #N/A
105.9254 | 37.186 | -0.19609 | 51.7673 | 105.9254 | 387.5827 | 0.11342 | 387.5819 | 0.76724 | 105.9254 | 387.5819 | 0.0011528 | #N/A
112.2018 | 37.1807 | -0.19048 | 51.7639 | 112.2018 | 387.4316 | 0.11034 | 387.4309 | 0.74614 | 112.2018 | 387.4309 | 0.0010584 | #N/A
118.8502 | 37.184 | -0.1477 | 51.765 | 118.8502 | 387.4801 | 0.15493 | 387.4787 | 1.0478 | 118.8502 | 387.4787 | 0.0014031 | #N/A
125.8925 | 37.1814 | -0.21907 | 51.7691 | 125.8925 | 387.6632 | 0.074535 | 387.6629 | 0.5043 | 125.8925 | 387.6629 | 0.00063755 | #N/A
133.3521 | 37.1741 | -0.22957 | 51.7628 | 133.3521 | 387.3807 | 0.076833 | 387.3804 | 0.51947 | 133.3521 | 387.3804 | 0.00061999 | #N/A
141.2538 | 37.1796 | -0.22393 | 51.7691 | 141.2538 | 387.6621 | 0.08939 | 387.6617 | 0.60481 | 141.2538 | 387.6617 | 0.00068146 | #N/A
149.6236 | 37.1784 | -0.26479 | 51.7681 | 149.6236 | 387.6183 | 0.04493 | 387.6182 | 0.30396 | 149.6236 | 387.6182 | 0.00032332 | #N/A
158.4893 | 37.1801 | -0.27384 | 51.772 | 158.4893 | 387.7927 | 0.038438 | 387.7926 | 0.26016 | 158.4893 | 387.7926 | 0.00026125 | #N/A
167.8804 | 37.1695 | -0.23206 | 51.7595 | 167.8804 | 387.2363 | 0.098832 | 387.2358 | 0.66796 | 167.8804 | 387.2358 | 0.00063325 | #N/A
177.8279 | 37.1631 | -0.28195 | 51.7556 | 177.8279 | 387.063 | 0.058248 | 387.0628 | 0.3935 | 177.8279 | 387.0628 | 0.00035218 | #N/A
188.3649 | 37.1721 | -0.28122 | 51.767 | 188.3649 | 387.5685 | 0.060352 | 387.5683 | 0.40824 | 188.3649 | 387.5683 | 0.00034493 | #N/A
199.5262 | 37.1746 | -0.29217 | 51.7691 | 199.5262 | 387.6636 | 0.07209 | 387.6633 | 0.48776 | 199.5262 | 387.6633 | 0.00038907 | #N/A
211.3489 | 37.1718 | -0.30369 | 51.768 | 211.3489 | 387.6149 | 0.063611 | 387.6147 | 0.43034 | 211.3489 | 387.6147 | 0.00032406 | #N/A
223.8721 | 37.1689 | -0.30122 | 51.7677 | 223.8721 | 387.5999 | 0.080297 | 387.5995 | 0.5432 | 223.8721 | 387.5995 | 0.00038617 | #N/A
237.1374 | 37.168 | -0.35211 | 51.7668 | 237.1374 | 387.5602 | 0.046448 | 387.5601 | 0.31418 | 237.1374 | 387.5601 | 0.00021086 | #N/A
251.1886 | 37.1684 | -0.35615 | 51.7682 | 251.1886 | 387.6212 | 0.059271 | 387.621 | 0.40098 | 251.1886 | 387.621 | 0.00025406 | #N/A
266.0725 | 37.1674 | -0.37875 | 51.7689 | 266.0725 | 387.6561 | 0.051438 | 387.656 | 0.34802 | 266.0725 | 387.656 | 0.00020817 | #N/A
281.8383 | 37.163 | -0.36646 | 51.7674 | 281.8383 | 387.5875 | 0.073616 | 387.5872 | 0.49799 | 281.8383 | 387.5872 | 0.00028122 | #N/A
298.5383 | 37.164 | -0.32742 | 51.7683 | 298.5383 | 387.6275 | 0.12676 | 387.6265 | 0.8576 | 298.5383 | 387.6265 | 0.0004572 | #N/A
316.2278 | 37.1624 | -0.39748 | 51.769 | 316.2278 | 387.6576 | 0.07914 | 387.6572 | 0.53545 | 316.2278 | 387.6572 | 0.00026949 | #N/A
334.9654 | 37.1557 | -0.43805 | 51.7658 | 334.9654 | 387.5178 | 0.049024 | 387.5177 | 0.33157 | 334.9654 | 387.5177 | 0.00015754 | #N/A
354.8134 | 37.1554 | -0.44701 | 51.7682 | 354.8134 | 387.6235 | 0.064261 | 387.6233 | 0.43474 | 354.8134 | 387.6233 | 0.00019501 | #N/A
375.8374 | 37.1507 | -0.46871 | 51.7653 | 375.8374 | 387.4942 | 0.064368 | 387.494 | 0.43533 | 375.8374 | 387.494 | 0.00018435 | #N/A
398.1072 | 37.1511 | -0.47605 | 51.7706 | 398.1072 | 387.7301 | 0.062267 | 387.7299 | 0.42137 | 398.1072 | 387.7299 | 0.00016846 | #N/A
421.6965 | 37.147 | -0.51469 | 51.7654 | 421.6965 | 387.4976 | 0.034715 | 387.4975 | 0.23478 | 421.6965 | 387.4975 | 8.8611e-05 | #N/A
446.6836 | 37.1402 | -0.50759 | 51.7634 | 446.6836 | 387.4094 | 0.05768 | 387.4092 | 0.39001 | 446.6836 | 387.4092 | 0.00013896 | #N/A
473.1513 | 37.1404 | -0.53163 | 51.7679 | 473.1513 | 387.6109 | 0.056839 | 387.6107 | 0.38452 | 473.1513 | 387.6107 | 0.00012934 | #N/A
501.1872 | 37.1387 | -0.53614 | 51.7697 | 501.1872 | 387.6902 | 0.067218 | 387.6899 | 0.45483 | 501.1872 | 387.6899 | 0.00014443 | #N/A
530.8844 | 37.1346 | -0.56028 | 51.7691 | 530.8844 | 387.6623 | 0.05379 | 387.6621 | 0.36394 | 530.8844 | 387.6621 | 0.00010911 | #N/A
562.3413 | 37.1322 | -0.57809 | 51.7672 | 562.3413 | 387.5798 | 0.055605 | 387.5797 | 0.37615 | 562.3413 | 387.5797 | 0.00010646 | #N/A
595.6621 | 37.1294 | -0.6097 | 51.7726 | 595.6621 | 387.8215 | 0.033331 | 387.8214 | 0.22561 | 595.6621 | 387.8214 | 6.0281e-05 | #N/A
630.9573 | 37.1261 | -0.60213 | 51.7717 | 630.9573 | 387.7817 | 0.070797 | 387.7814 | 0.47916 | 630.9573 | 387.7814 | 0.00012086 | #N/A
668.3439 | 37.1217 | -0.6171 | 51.7714 | 668.3439 | 387.7668 | 0.062985 | 387.7666 | 0.42627 | 668.3439 | 387.7666 | 0.00010151 | #N/A
707.9458 | 37.1164 | -0.64411 | 51.7701 | 707.9458 | 387.708 | 0.049074 | 387.7079 | 0.33207 | 707.9458 | 387.7079 | 7.4654e-05 | #N/A
749.8942 | 37.1117 | -0.64498 | 51.7715 | 749.8942 | 387.769 | 0.065256 | 387.7687 | 0.44164 | 749.8942 | 387.7687 | 9.3733e-05 | #N/A
794.3282 | 37.1146 | -0.68227 | 51.7787 | 794.3282 | 388.0916 | 0.027675 | 388.0916 | 0.18746 | 794.3282 | 388.0916 | 3.7559e-05 | #N/A
841.3951 | 37.1048 | -0.6684 | 51.7737 | 841.3951 | 387.8684 | 0.052528 | 387.8682 | 0.35559 | 841.3951 | 387.8682 | 6.7262e-05 | #N/A
891.2509 | 37.0956 | -0.71454 | 51.7695 | 891.2509 | 387.6804 | 0.015608 | 387.6803 | 0.10561 | 891.2509 | 387.6803 | 1.8859e-05 | #N/A
944.0609 | 37.096 | -0.71036 | 51.7745 | 944.0609 | 387.9042 | 0.033042 | 387.9041 | 0.2237 | 944.0609 | 387.9041 | 3.7713e-05 | #N/A
1000 | 37.0939 | -0.70276 | 51.7788 | 1000 | 388.0987 | 0.054871 | 388.0985 | 0.37167 | 1000 | 388.0985 | 5.9153e-05 | #N/A
1059.2537 | 37.0806 | -0.72394 | 51.7693 | 1059.2537 | 387.6719 | 0.024989 | 387.6719 | 0.16908 | 1059.2537 | 387.6719 | 2.5404e-05 | #N/A
1122.0185 | 37.0781 | -0.73372 | 51.7753 | 1122.0185 | 387.9408 | 0.014424 | 387.9408 | 0.097662 | 1122.0185 | 387.9408 | 1.3853e-05 | #N/A
1188.5022 | 37.0739 | -0.74488 | 51.775 | 1188.5022 | 387.9258 | 0.020327 | 387.9258 | 0.13762 | 1188.5022 | 387.9258 | 1.8429e-05 | #N/A
1258.9254 | 37.0687 | -0.76993 | 51.7748 | 1258.9254 | 387.9194 | -0.005546 | 387.9194 | -0.037549 | 1258.9254 | 387.9194 | #N/A | 0.0033668
1333.5214 | 37.0608 | -0.76011 | 51.7745 | 1333.5214 | 387.9065 | -0.0081906 | 387.9065 | -0.055452 | 1333.5214 | 387.9065 | #N/A | 0.0021523
1412.5375 | 37.0543 | -0.79223 | 51.7733 | 1412.5375 | 387.8521 | -0.0343 | 387.8521 | -0.23219 | 1412.5375 | 387.8521 | #N/A | 0.00048526
1496.2357 | 37.0456 | -0.78111 | 51.7751 | 1496.2357 | 387.9297 | -0.024741 | 387.9297 | -0.16751 | 1496.2357 | 387.9297 | #N/A | 0.00063501
1584.8932 | 37.0342 | -0.79405 | 51.7701 | 1584.8932 | 387.7103 | -0.04107 | 387.7102 | -0.27791 | 1584.8932 | 387.7102 | #N/A | 0.00036134
1678.804 | 37.0299 | -0.76516 | 51.7832 | 1678.804 | 388.2943 | -0.02372 | 388.2943 | -0.16075 | 1678.804 | 388.2943 | #N/A | 0.00058976
1778.2794 | 37.0237 | -0.79159 | 51.7815 | 1778.2794 | 388.2194 | -0.052699 | 388.2193 | -0.35708 | 1778.2794 | 388.2193 | #N/A | 0.00025065
1883.6491 | 37.0165 | -0.7636 | 51.7791 | 1883.6491 | 388.1103 | -0.040353 | 388.1102 | -0.27334 | 1883.6491 | 388.1102 | #N/A | 0.00030911
1995.2623 | 37.0165 | -0.75664 | 51.7858 | 1995.2623 | 388.4112 | -0.034605 | 388.4111 | -0.23459 | 1995.2623 | 388.4111 | #N/A | 0.00034003
2113.489 | 37.0077 | -0.73882 | 51.7793 | 2113.489 | 388.1209 | -0.040357 | 388.1208 | -0.27338 | 2113.489 | 388.1208 | #N/A | 0.00027546
2238.7211 | 37.0018 | -0.74431 | 51.7785 | 2238.7211 | 388.0817 | -0.048709 | 388.0816 | -0.32992 | 2238.7211 | 388.0816 | #N/A | 0.00021548
2371.3737 | 36.9941 | -0.75211 | 51.7805 | 2371.3737 | 388.1749 | -0.072214 | 388.1746 | -0.48925 | 2371.3737 | 388.1746 | #N/A | 0.00013718
2511.8864 | 36.9874 | -0.74198 | 51.7776 | 2511.8864 | 388.045 | -0.085801 | 388.0446 | -0.5811 | 2511.8864 | 388.0446 | #N/A | 0.00010904
2660.7251 | 36.9819 | -0.71417 | 51.7776 | 2660.7251 | 388.0437 | -0.078169 | 388.0433 | -0.52941 | 2660.7251 | 388.0433 | #N/A | 0.00011299
2818.3829 | 36.9792 | -0.72239 | 51.7811 | 2818.3829 | 388.1989 | -0.11426 | 388.1981 | -0.77416 | 2818.3829 | 388.1981 | #N/A | 7.2944e-05
2985.3826 | 36.9703 | -0.66715 | 51.7755 | 2985.3826 | 387.9496 | -0.068649 | 387.9493 | -0.46482 | 2985.3826 | 387.9493 | #N/A | 0.00011469
3162.2777 | 36.9639 | -0.65624 | 51.7755 | 3162.2777 | 387.9506 | -0.078902 | 387.9502 | -0.53424 | 3162.2777 | 387.9502 | #N/A | 9.4206e-05
3349.6544 | 36.9572 | -0.61085 | 51.7713 | 3349.6544 | 387.7626 | -0.073719 | 387.7623 | -0.49891 | 3349.6544 | 387.7623 | #N/A | 9.5235e-05
3548.1339 | 36.9583 | -0.60566 | 51.7788 | 3548.1339 | 388.0973 | -0.089317 | 388.0969 | -0.605 | 3548.1339 | 388.0969 | #N/A | 7.4143e-05
3758.374 | 36.9573 | -0.56992 | 51.775 | 3758.374 | 387.9251 | -0.088254 | 387.9247 | -0.59753 | 3758.374 | 387.9247 | #N/A | 7.087e-05
3981.0717 | 36.9452 | -0.57447 | 51.7698 | 3981.0717 | 387.697 | -0.11623 | 387.6962 | -0.78645 | 3981.0717 | 387.6962 | #N/A | 5.0833e-05
4216.965 | 36.9384 | -0.50816 | 51.764 | 4216.965 | 387.4347 | -0.071808 | 387.4344 | -0.48557 | 4216.965 | 387.4344 | #N/A | 7.7727e-05
4466.8359 | 36.9403 | -0.52392 | 51.7676 | 4466.8359 | 387.5949 | -0.12915 | 387.5939 | -0.87366 | 4466.8359 | 387.5939 | #N/A | 4.0783e-05
4731.5126 | 36.9352 | -0.44436 | 51.7671 | 4731.5126 | 387.5762 | -0.083951 | 387.5758 | -0.56788 | 4731.5126 | 387.5758 | #N/A | 5.9233e-05
5011.8723 | 36.9304 | -0.43531 | 51.7652 | 5011.8723 | 387.4894 | -0.10994 | 387.4887 | -0.74355 | 5011.8723 | 387.4887 | #N/A | 4.2708e-05
5308.8444 | 36.9243 | -0.40349 | 51.7645 | 5308.8444 | 387.4584 | -0.11178 | 387.4577 | -0.7559 | 5308.8444 | 387.4577 | #N/A | 3.966e-05
5623.4132 | 36.9221 | -0.35217 | 51.7598 | 5623.4132 | 387.2492 | -0.097962 | 387.2486 | -0.6621 | 5623.4132 | 387.2486 | #N/A | 4.2746e-05
5956.6214 | 36.9181 | -0.34671 | 51.7595 | 5956.6214 | 387.2374 | -0.1254 | 387.2365 | -0.84754 | 5956.6214 | 387.2365 | #N/A | 3.1525e-05
6309.5734 | 36.9153 | -0.3214 | 51.7569 | 6309.5734 | 387.1208 | -0.1413 | 387.1197 | -0.95466 | 6309.5734 | 387.1197 | #N/A | 2.6422e-05
6683.4392 | 36.9207 | -0.25881 | 51.7622 | 6683.4392 | 387.3563 | -0.12316 | 387.3554 | -0.83262 | 6683.4392 | 387.3554 | #N/A | 2.86e-05
7079.4578 | 36.914 | -0.19987 | 51.7558 | 7079.4578 | 387.0705 | -0.095441 | 387.0699 | -0.64476 | 7079.4578 | 387.0699 | #N/A | 3.4867e-05
7498.9421 | 36.9056 | -0.17153 | 51.7096 | 7498.9421 | 385.0151 | -0.086208 | 385.0147 | -0.5793 | 7498.9421 | 385.0147 | #N/A | 3.6637e-05
7943.2824 | 36.9052 | -0.13572 | 51.7129 | 7943.2824 | 385.1646 | -0.082943 | 385.1642 | -0.55758 | 7943.2824 | 385.1642 | #N/A | 3.5935e-05
8413.9514 | 36.9045 | -0.12703 | 51.7095 | 8413.9514 | 385.0147 | -0.10388 | 385.0141 | -0.69805 | 8413.9514 | 385.0141 | #N/A | 2.7098e-05
8912.5094 | 36.9025 | -0.068046 | 51.7065 | 8912.5094 | 384.8783 | -0.085257 | 384.8779 | -0.57271 | 8912.5094 | 384.8779 | #N/A | 3.1181e-05
9440.6088 | 36.9056 | -0.029255 | 51.7083 | 9440.6088 | 384.9603 | -0.080865 | 384.9599 | -0.54332 | 9440.6088 | 384.9599 | #N/A | 3.1029e-05
10000 | 36.9067 | -0.0013942 | 51.7064 | 10000 | 384.8749 | -0.091484 | 384.8744 | -0.61453 | 10000 | 384.8744 | #N/A | 2.5899e-05
10592.5373 | 36.9064 | 0.033957 | 51.7067 | 10592.5373 | 384.8902 | -0.085359 | 384.8898 | -0.57341 | 10592.5373 | 384.8898 | #N/A | 2.6203e-05
11220.1845 | 36.9039 | 0.046946 | 51.7043 | 11220.1845 | 384.7804 | -0.094178 | 384.7799 | -0.63247 | 11220.1845 | 384.7799 | #N/A | 2.2427e-05
11885.0223 | 36.9072 | 0.1019 | 51.7037 | 11885.0223 | 384.7572 | -0.050146 | 384.757 | -0.33675 | 11885.0223 | 384.757 | #N/A | 3.9766e-05
12589.2541 | 36.9076 | 0.10028 | 51.7019 | 12589.2541 | 384.6751 | -0.085399 | 384.6747 | -0.57336 | 12589.2541 | 384.6747 | #N/A | 2.2049e-05
13335.2143 | 36.9122 | 0.17058 | 51.6994 | 13335.2143 | 384.5661 | -0.039576 | 384.5661 | -0.26563 | 13335.2143 | 384.5661 | #N/A | 4.4931e-05
14125.3754 | 36.906 | 0.18312 | 51.6933 | 14125.3754 | 384.293 | -0.059314 | 384.2928 | -0.39783 | 14125.3754 | 384.2928 | #N/A | 2.8322e-05
14962.3566 | 36.9113 | 0.22863 | 51.7403 | 14962.3566 | 386.3783 | -0.086115 | 386.3778 | -0.58073 | 14962.3566 | 386.3778 | #N/A | 1.8317e-05
15848.9319 | 36.9134 | 0.24839 | 51.7396 | 15848.9319 | 386.3503 | -0.082226 | 386.3499 | -0.55446 | 15848.9319 | 386.3499 | #N/A | 1.8111e-05
16788.0402 | 36.9154 | 0.27796 | 51.7352 | 16788.0402 | 386.1528 | -0.063806 | 386.1525 | -0.43003 | 16788.0402 | 386.1525 | #N/A | 2.2046e-05
17782.7941 | 36.9146 | 0.2771 | 51.7323 | 17782.7941 | 386.023 | -0.076802 | 386.0226 | -0.51744 | 17782.7941 | 386.0226 | #N/A | 1.7297e-05
18836.4909 | 36.9169 | 0.29284 | 51.7264 | 18836.4909 | 385.7615 | -0.069577 | 385.7612 | -0.46845 | 18836.4909 | 385.7612 | #N/A | 1.8037e-05
19952.6231 | 36.9181 | 0.36439 | 51.7232 | 19952.6231 | 385.6225 | -0.019613 | 385.6225 | -0.132 | 19952.6231 | 385.6225 | #N/A | 6.0428e-05
21134.8904 | 36.9225 | 0.36446 | 51.7246 | 21134.8904 | 385.681 | -0.019341 | 385.681 | -0.13019 | 21134.8904 | 385.681 | #N/A | 5.7841e-05
22387.2114 | 36.9228 | 0.40404 | 51.7229 | 22387.2114 | 385.605 | 0.012905 | 385.605 | 0.086851 | 22387.2114 | 385.605 | 6.1744e-07 | #N/A
23713.7371 | 36.9192 | 0.43285 | 51.7137 | 23713.7371 | 385.1992 | 0.03698 | 385.1991 | 0.24861 | 23713.7371 | 385.1991 | 1.6686e-06 | #N/A
25118.8643 | 36.9234 | 0.47819 | 51.7126 | 25118.8643 | 385.1522 | 0.083114 | 385.1518 | 0.55871 | 25118.8643 | 385.1518 | 3.54e-06 | #N/A
26607.2506 | 36.926 | 0.47609 | 51.7105 | 26607.2506 | 385.0568 | 0.070053 | 385.0565 | 0.47079 | 26607.2506 | 385.0565 | 2.8161e-06 | #N/A
28183.8293 | 36.9279 | 0.50355 | 51.7104 | 28183.8293 | 385.0521 | 0.10349 | 385.0514 | 0.6955 | 28183.8293 | 385.0514 | 3.9275e-06 | #N/A
29853.8262 | 36.9294 | 0.52502 | 51.7106 | 29853.8262 | 385.063 | 0.12692 | 385.062 | 0.85298 | 29853.8262 | 385.062 | 4.5473e-06 | #N/A
31622.7766 | 36.9254 | 0.58407 | 51.7035 | 31622.7766 | 384.7461 | 0.1925 | 384.7439 | 1.2927 | 31622.7766 | 384.7439 | 6.5059e-06 | #N/A
33496.5439 | 36.9261 | 0.6101 | 51.7051 | 33496.5439 | 384.8178 | 0.20329 | 384.8154 | 1.3653 | 33496.5439 | 384.8154 | 6.4872e-06 | #N/A
35481.3389 | 36.9279 | 0.64594 | 51.7034 | 35481.3389 | 384.7413 | 0.21433 | 384.7386 | 1.4392 | 35481.3389 | 384.7386 | 6.4558e-06 | #N/A
37583.7404 | 36.9345 | 0.65963 | 51.6674 | 37583.7404 | 383.1503 | 0.16561 | 383.1487 | 1.1074 | 37583.7404 | 383.1487 | 4.6897e-06 | #N/A
39810.7171 | 36.9367 | 0.72075 | 51.671 | 39810.7171 | 383.3111 | 0.22947 | 383.308 | 1.5352 | 39810.7171 | 383.308 | 6.1374e-06 | #N/A
42169.6503 | 36.9308 | 0.75011 | 51.6583 | 42169.6503 | 382.7488 | 0.2625 | 382.7448 | 1.7535 | 42169.6503 | 382.7448 | 6.6181e-06 | #N/A
44668.3592 | 36.9357 | 0.75046 | 51.6679 | 44668.3592 | 383.1717 | 0.26083 | 383.1677 | 1.7443 | 44668.3592 | 383.1677 | 6.215e-06 | #N/A
47315.1259 | 36.9335 | 0.78936 | 51.6628 | 47315.1259 | 382.9467 | 0.2951 | 382.9416 | 1.9723 | 47315.1259 | 382.9416 | 6.6344e-06 | #N/A
50118.7234 | 36.9324 | 0.78525 | 51.6569 | 50118.7234 | 382.6866 | 0.28549 | 382.6819 | 1.9068 | 50118.7234 | 382.6819 | 6.0552e-06 | #N/A
53088.4444 | 36.935 | 0.86645 | 51.6593 | 53088.4444 | 382.7948 | 0.36411 | 382.7871 | 2.4326 | 53088.4444 | 382.7871 | 7.2928e-06 | #N/A
56234.1325 | 36.9255 | 0.86635 | 51.65 | 56234.1325 | 382.384 | 0.36705 | 382.3761 | 2.4496 | 56234.1325 | 382.3761 | 6.9329e-06 | #N/A
59566.2144 | 36.9273 | 0.92356 | 51.6463 | 59566.2144 | 382.2207 | 0.4401 | 382.2094 | 2.9359 | 59566.2144 | 382.2094 | 7.8444e-06 | #N/A
63095.7344 | 36.9233 | 0.9846 | 51.6424 | 63095.7344 | 382.0494 | 0.50799 | 382.0344 | 3.3873 | 63095.7344 | 382.0344 | 8.5441e-06 | #N/A
66834.3918 | 36.9173 | 1.0542 | 51.6384 | 66834.3918 | 381.8731 | 0.57497 | 381.8538 | 3.8321 | 66834.3918 | 381.8538 | 9.1254e-06 | #N/A
70794.5784 | 36.9144 | 1.1195 | 51.642 | 70794.5784 | 382.0304 | 0.6292 | 382.0074 | 4.1952 | 70794.5784 | 382.0074 | 9.4314e-06 | #N/A
74989.4209 | 36.8989 | 1.1746 | 51.677 | 74989.4209 | 383.5752 | 0.7467 | 383.5426 | 4.9988 | 74989.4209 | 383.5426 | 1.0609e-05 | #N/A
79432.8235 | 36.9016 | 1.2579 | 51.6856 | 79432.8235 | 383.9557 | 0.82747 | 383.9157 | 5.5449 | 79432.8235 | 383.9157 | 1.111e-05 | #N/A
84139.5142 | 36.8923 | 1.3627 | 51.6697 | 84139.5142 | 383.251 | 0.89666 | 383.2041 | 5.9975 | 84139.5142 | 383.2041 | 1.1345e-05 | #N/A
89125.0938 | 36.8855 | 1.4653 | 51.6659 | 89125.0938 | 383.085 | 0.99142 | 383.0276 | 6.6284 | 89125.0938 | 383.0276 | 1.1837e-05 | #N/A
94406.0876 | 36.8773 | 1.5818 | 51.6606 | 94406.0876 | 382.8496 | 1.0944 | 382.7797 | 7.3126 | 94406.0876 | 382.7797 | 1.2328e-05 | #N/A
100000 | 36.8701 | 1.6722 | 51.6602 | 100000 | 382.8341 | 1.1435 | 382.7579 | 7.6399 | 100000 | 382.7579 | 1.2159e-05 | #N/A
105925.373 | 36.8628 | 1.829 | 51.6534 | 105925.373 | 382.5337 | 1.2682 | 382.44 | 8.4664 | 105925.373 | 382.44 | 1.2721e-05 | #N/A
112201.845 | 36.8567 | 1.9808 | 51.6457 | 112201.845 | 382.1934 | 1.3794 | 382.0827 | 9.2002 | 112201.845 | 382.0827 | 1.305e-05 | #N/A
118850.223 | 36.8496 | 2.1515 | 51.6408 | 118850.223 | 381.9812 | 1.5089 | 381.8487 | 10.0587 | 118850.223 | 381.8487 | 1.347e-05 | #N/A
125892.541 | 36.8383 | 2.359 | 51.6325 | 125892.541 | 381.6159 | 1.6732 | 381.4532 | 11.1426 | 125892.541 | 381.4532 | 1.4087e-05 | #N/A
133352.143 | 36.8325 | 2.5582 | 51.629 | 133352.143 | 381.4589 | 1.834 | 381.2635 | 12.2084 | 133352.143 | 381.2635 | 1.4571e-05 | #N/A
141253.754 | 36.8291 | 2.7357 | 51.6282 | 141253.754 | 381.4267 | 1.9372 | 381.2087 | 12.8939 | 141253.754 | 381.2087 | 1.4528e-05 | #N/A
149623.566 | 36.8143 | 2.7796 | 51.6175 | 149623.566 | 380.9557 | 1.9281 | 380.74 | 12.8171 | 149623.566 | 380.74 | 1.3634e-05 | #N/A
158489.319 | 36.8197 | 3.0019 | 51.6221 | 158489.319 | 381.1577 | 2.1025 | 380.9011 | 13.9836 | 158489.319 | 380.9011 | 1.4042e-05 | #N/A
167880.402 | 36.8122 | 3.2876 | 51.6191 | 167880.402 | 381.026 | 2.3138 | 380.7154 | 15.3826 | 167880.402 | 380.7154 | 1.4583e-05 | #N/A
177827.941 | 36.8117 | 3.4908 | 51.6221 | 177827.941 | 381.1583 | 2.4357 | 380.8139 | 16.1984 | 177827.941 | 380.8139 | 1.4497e-05 | #N/A
188364.909 | 36.8129 | 3.8103 | 51.6249 | 188364.909 | 381.2799 | 2.6779 | 380.8635 | 17.814 | 188364.909 | 380.8635 | 1.5052e-05 | #N/A
199526.231 | 36.8049 | 4.1903 | 51.6167 | 199526.231 | 380.9192 | 2.9733 | 380.4064 | 19.7584 | 199526.231 | 380.4064 | 1.5761e-05 | #N/A
211348.904 | 36.8024 | 4.4469 | 51.6162 | 211348.904 | 380.9001 | 3.1339 | 380.3305 | 20.8233 | 211348.904 | 380.3305 | 1.5681e-05 | #N/A
223872.114 | 36.8074 | 4.806 | 51.6269 | 223872.114 | 381.3684 | 3.4064 | 380.6946 | 22.66 | 223872.114 | 380.6946 | 1.6109e-05 | #N/A
237137.371 | 36.8064 | 5.1308 | 51.6258 | 237137.371 | 381.3218 | 3.5996 | 380.5695 | 23.9406 | 237137.371 | 380.5695 | 1.6068e-05 | #N/A
251188.643 | 36.8202 | 5.6157 | 51.6356 | 251188.643 | 381.7523 | 3.9658 | 380.8382 | 26.4022 | 251188.643 | 380.8382 | 1.6729e-05 | #N/A
266072.506 | 36.8284 | 5.8634 | 51.6406 | 266072.506 | 381.971 | 4.1208 | 380.9835 | 27.4481 | 266072.506 | 380.9835 | 1.6418e-05 | #N/A
281838.293 | 36.832 | 6.2497 | 51.6412 | 281838.293 | 381.997 | 4.4777 | 380.8311 | 29.8228 | 281838.293 | 380.8311 | 1.6841e-05 | #N/A
298538.262 | 36.8546 | 6.5787 | 51.6703 | 298538.262 | 383.279 | 4.7595 | 381.9573 | 31.8017 | 298538.262 | 381.9573 | 1.6954e-05 | #N/A
316227.766 | 36.8501 | 6.9587 | 51.6729 | 316227.766 | 383.3939 | 5.0397 | 381.9118 | 33.6795 | 316227.766 | 381.9118 | 1.6951e-05 | #N/A
334965.439 | 36.8559 | 7.4652 | 51.6882 | 334965.439 | 384.0682 | 5.4178 | 382.3524 | 36.2629 | 334965.439 | 382.3524 | 1.723e-05 | #N/A
354813.389 | 36.8584 | 7.9831 | 51.6991 | 354813.389 | 384.5514 | 5.7773 | 382.5982 | 38.7096 | 354813.389 | 382.5982 | 1.7364e-05 | #N/A
375837.404 | 36.8622 | 8.785 | 51.6757 | 375837.404 | 383.5156 | 6.3949 | 381.1293 | 42.716 | 375837.404 | 381.1293 | 1.8089e-05 | #N/A
398107.171 | 36.8855 | 9.2907 | 51.7039 | 398107.171 | 384.7648 | 6.7306 | 382.1131 | 45.0951 | 398107.171 | 382.1131 | 1.8028e-05 | #N/A
421696.503 | 36.896 | 9.9414 | 51.7185 | 421696.503 | 385.4104 | 7.1731 | 382.394 | 48.1253 | 421696.503 | 382.394 | 1.8163e-05 | #N/A
446683.592 | 36.9166 | 10.5526 | 51.7408 | 446683.592 | 386.4029 | 7.6148 | 382.9954 | 51.2033 | 446683.592 | 382.9954 | 1.8244e-05 | #N/A
473151.259 | 36.9402 | 11.1835 | 51.7702 | 473151.259 | 387.7137 | 8.0527 | 383.8907 | 54.3127 | 473151.259 | 383.8907 | 1.8269e-05 | #N/A
501187.234 | 36.9638 | 11.8739 | 51.796 | 501187.234 | 388.8659 | 8.5254 | 384.5691 | 57.6483 | 501187.234 | 384.5691 | 1.8307e-05 | #N/A
530884.444 | 36.9872 | 12.5973 | 51.8218 | 530884.444 | 390.0246 | 9.0311 | 385.1896 | 61.2223 | 530884.444 | 385.1896 | 1.8354e-05 | #N/A
562341.325 | 37.0181 | 13.3097 | 51.8587 | 562341.325 | 391.6811 | 9.5134 | 386.2943 | 64.7367 | 562341.325 | 386.2943 | 1.8322e-05 | #N/A
595662.144 | 37.0558 | 14.1253 | 51.8974 | 595662.144 | 393.431 | 10.1211 | 387.3086 | 69.1371 | 595662.144 | 387.3086 | 1.8473e-05 | #N/A
630957.344 | 37.0876 | 14.9867 | 51.9282 | 630957.344 | 394.8284 | 10.72 | 387.9378 | 73.4422 | 630957.344 | 387.9378 | 1.8525e-05 | #N/A
668343.918 | 37.1291 | 15.8003 | 51.9763 | 668343.918 | 397.0222 | 11.2467 | 389.398 | 77.4326 | 668343.918 | 389.398 | 1.8439e-05 | #N/A
707945.784 | 37.1781 | 16.7403 | 52.0256 | 707945.784 | 399.2819 | 11.9258 | 390.6638 | 82.5095 | 707945.784 | 390.6638 | 1.8549e-05 | #N/A
749894.209 | 37.2739 | 17.6561 | 52.1206 | 749894.209 | 403.6719 | 12.8215 | 393.6068 | 89.5806 | 749894.209 | 393.6068 | 1.9012e-05 | #N/A
794328.235 | 37.3352 | 18.628 | 52.184 | 794328.235 | 406.6298 | 13.4994 | 395.3955 | 94.9221 | 794328.235 | 395.3955 | 1.9019e-05 | #N/A
841395.142 | 37.3988 | 19.6474 | 52.2505 | 841395.142 | 409.7572 | 14.2147 | 397.2113 | 100.6186 | 841395.142 | 397.2113 | 1.9033e-05 | #N/A
891250.938 | 37.468 | 20.7395 | 52.3226 | 891250.938 | 413.1734 | 14.9833 | 399.126 | 106.8207 | 891250.938 | 399.126 | 1.9075e-05 | #N/A
944060.876 | 37.5403 | 21.9571 | 52.3984 | 944060.876 | 416.7907 | 15.8639 | 400.9166 | 113.9314 | 944060.876 | 400.9166 | 1.9207e-05 | #N/A
1000000 | 37.6263 | 23.0289 | 52.503 | 1000000 | 421.8419 | 16.5691 | 404.3256 | 120.2971 | 1000000 | 404.3256 | 1.9146e-05 | #N/A
1059253.73 | 37.7261 | 24.2598 | 52.6086 | 1059253.73 | 426.9997 | 17.4358 | 407.3804 | 127.945 | 1059253.73 | 407.3804 | 1.9224e-05 | #N/A
1122018.45 | 37.8309 | 25.4456 | 52.7192 | 1122018.45 | 432.4759 | 18.2221 | 410.7879 | 135.2359 | 1122018.45 | 410.7879 | 1.9183e-05 | #N/A
1188502.23 | 37.9261 | 26.7726 | 52.8284 | 1188502.23 | 437.9441 | 19.128 | 413.7647 | 143.5055 | 1188502.23 | 413.7647 | 1.9217e-05 | #N/A
1258925.41 | 38.0436 | 28.1171 | 52.9582 | 1258925.41 | 444.5382 | 20.0233 | 417.6673 | 152.2111 | 1258925.41 | 417.6673 | 1.9243e-05 | #N/A
1333521.43 | 38.1703 | 29.5048 | 53.1005 | 1333521.43 | 451.8818 | 20.9375 | 422.0443 | 161.4799 | 1333521.43 | 422.0443 | 1.9273e-05 | #N/A
1412537.54 | 38.3143 | 30.9725 | 53.2611 | 1412537.54 | 460.3165 | 21.8379 | 427.2842 | 171.2294 | 1412537.54 | 427.2842 | 1.9293e-05 | #N/A
1496235.66 | 38.4623 | 32.5157 | 53.4348 | 1496235.66 | 469.6153 | 22.7608 | 433.0456 | 181.6866 | 1496235.66 | 433.0456 | 1.9326e-05 | #N/A
1584893.19 | 38.6201 | 34.1035 | 53.6144 | 1584893.19 | 479.4253 | 23.7012 | 438.9877 | 192.7132 | 1584893.19 | 438.9877 | 1.9352e-05 | #N/A
1678804.02 | 38.8168 | 35.6948 | 53.8334 | 1678804.02 | 491.6663 | 24.5036 | 447.3843 | 203.9192 | 1678804.02 | 447.3843 | 1.9332e-05 | #N/A
1778279.41 | 39.0292 | 37.5633 | 54.0577 | 1778279.41 | 504.528 | 25.5566 | 455.1649 | 217.6544 | 1778279.41 | 455.1649 | 1.948e-05 | #N/A
1883649.09 | 39.2625 | 39.263 | 54.3007 | 1883649.09 | 518.8436 | 26.3405 | 464.9735 | 230.2137 | 1883649.09 | 464.9735 | 1.9451e-05 | #N/A
1995262.31 | 39.5377 | 41.1421 | 54.5711 | 1995262.31 | 535.2504 | 27.2984 | 475.6397 | 245.4788 | 1995262.31 | 475.6397 | 1.9581e-05 | #N/A
2113489.04 | 39.8416 | 42.9253 | 54.866 | 2113489.04 | 553.7354 | 28.1491 | 488.2409 | 261.2348 | 2113489.04 | 488.2409 | 1.9672e-05 | #N/A
2238721.14 | 40.1574 | 44.6355 | 55.175 | 2238721.14 | 573.7861 | 28.915 | 502.2567 | 277.4323 | 2238721.14 | 502.2567 | 1.9723e-05 | #N/A
2371373.71 | 40.5303 | 46.2556 | 55.545 | 2371373.71 | 598.7531 | 29.5608 | 520.8149 | 295.3933 | 2371373.71 | 520.8149 | 1.9825e-05 | #N/A
2511886.43 | 40.9286 | 47.9081 | 55.949 | 2511886.43 | 627.2641 | 30.1993 | 542.1323 | 315.5198 | 2511886.43 | 542.1323 | 1.9992e-05 | #N/A
2660725.06 | 41.341 | 49.5178 | 56.3577 | 2660725.06 | 657.486 | 30.7696 | 564.9324 | 336.3618 | 2660725.06 | 564.9324 | 2.012e-05 | #N/A
2818382.93 | 41.7702 | 50.9896 | 56.7889 | 2818382.93 | 690.9473 | 31.1266 | 591.4696 | 357.1722 | 2818382.93 | 591.4696 | 2.017e-05 | #N/A
2985382.62 | 42.2314 | 52.1873 | 57.2463 | 2985382.62 | 728.3096 | 31.1739 | 623.1417 | 377.0006 | 2985382.62 | 623.1417 | 2.0098e-05 | #N/A
3162277.66 | 42.7575 | 53.526 | 57.7821 | 3162277.66 | 774.6533 | 31.2674 | 662.1379 | 402.071 | 3162277.66 | 662.1379 | 2.0236e-05 | #N/A
3349654.39 | 43.3088 | 54.6741 | 58.3422 | 3349654.39 | 826.2474 | 31.0781 | 707.6517 | 426.5136 | 3349654.39 | 707.6517 | 2.0265e-05 | #N/A
3548133.89 | 43.9155 | 55.6108 | 58.9613 | 3548133.89 | 887.2929 | 30.6217 | 763.5594 | 451.9576 | 3548133.89 | 763.5594 | 2.0273e-05 | #N/A
3758374.04 | 44.6235 | 56.5647 | 59.6822 | 3758374.04 | 964.069 | 30.0756 | 834.2716 | 483.1356 | 3758374.04 | 834.2716 | 2.0459e-05 | #N/A
3981071.71 | 45.2425 | 56.7745 | 60.3132 | 3981071.71 | 1036.7148 | 28.622 | 910.0272 | 496.6166 | 3981071.71 | 910.0272 | 1.9854e-05 | #N/A
4216965.03 | 46.052 | 56.8592 | 61.1338 | 4216965.03 | 1139.438 | 27.1091 | 1014.2601 | 519.2258 | 4216965.03 | 1014.2601 | 1.9596e-05 | #N/A
4466835.92 | 46.9236 | 55.6283 | 62.0149 | 4466835.92 | 1261.0815 | 23.9796 | 1152.2381 | 512.5172 | 4466835.92 | 1152.2381 | 1.8261e-05 | #N/A
4731512.59 | 47.6796 | 54.5666 | 62.7815 | 4731512.59 | 1377.4517 | 21.0076 | 1285.8961 | 493.8059 | 4731512.59 | 1285.8961 | 1.661e-05 | #N/A
5011872.34 | 48.6341 | 52.2835 | 63.7443 | 5011872.34 | 1538.9117 | 16.6706 | 1474.231 | 441.466 | 5011872.34 | 1474.231 | 1.4019e-05 | #N/A
5308844.44 | 49.6151 | 47.9418 | 64.748 | 5308844.44 | 1727.4225 | 10.1125 | 1700.5867 | 303.3042 | 5308844.44 | 1700.5867 | 9.0928e-06 | #N/A
5623413.25 | 50.4698 | 42.8845 | 65.6148 | 5623413.25 | 1908.7035 | 2.7449 | 1906.5134 | 91.4076 | 5623413.25 | 1906.5134 | 2.587e-06 | #N/A
5956621.44 | 51.3577 | 35.9646 | 66.5159 | 5956621.44 | 2117.3499 | -6.6531 | 2103.0915 | -245.3096 | 5956621.44 | 2103.0915 | #N/A | 1.0892e-10
6309573.44 | 51.8044 | 26.6795 | 66.9874 | 6309573.44 | 2235.4862 | -18.6602 | 2117.9731 | -715.2542 | 6309573.44 | 2117.9731 | #N/A | 3.5266e-11
6683439.18 | 51.7272 | 17.0196 | 66.9109 | 6683439.18 | 2215.8804 | -31.1013 | 1897.359 | -1144.62 | 6683439.18 | 1897.359 | #N/A | 2.0805e-11
7079457.84 | 51.2487 | 7.7979 | 66.4554 | 7079457.84 | 2102.6713 | -43.3936 | 1527.9089 | -1444.5486 | 7079457.84 | 1527.9089 | #N/A | 1.5563e-11
7498942.09 | 50.3781 | 0.0051942 | 65.5845 | 7498942.09 | 1902.0593 | -54.3231 | 1109.3059 | -1545.0793 | 7498942.09 | 1109.3059 | #N/A | 1.3736e-11
7943282.35 | 49.4877 | -5.2253 | 64.7097 | 7943282.35 | 1719.8274 | -62.9423 | 782.3291 | -1531.5899 | 7943282.35 | 782.3291 | #N/A | 1.3082e-11
8413951.42 | 48.4698 | -7.8882 | 63.6971 | 8413951.42 | 1530.5799 | -69.1868 | 543.8485 | -1430.7004 | 8413951.42 | 543.8485 | #N/A | 1.3221e-11
8912509.38 | 47.46 | -9.4011 | 62.685 | 8912509.38 | 1362.2292 | -74.5959 | 361.843 | -1313.2928 | 8912509.38 | 361.843 | #N/A | 1.3597e-11
9440608.76 | 46.491 | -9.4095 | 61.7317 | 9440608.76 | 1220.6307 | -78.6041 | 241.1811 | -1196.5663 | 9440608.76 | 241.1811 | #N/A | 1.4089e-11
10000000 | 45.5611 | -8.3529 | 60.7978 | 10000000 | 1096.204 | -81.8686 | 155.0507 | -1085.1832 | 10000000 | 155.0507 | #N/A | 1.4666e-11
|  |  | 15.2333 | 10592537.3
|  |  | 15.204 | 11220184.5
|  |  | 15.1752 | 11885022.3
|  |  | 15.1549 | 12589254.1
|  |  | 15.1314 | 13335214.3
|  |  | 15.0951 | 14125375.4
|  |  | 15.0866 | 14962356.6
|  |  | 15.0289 | 15848931.9
|  |  | 14.996 | 16788040.2
|  |  | 14.9123 | 17782794.1
|  |  | 14.8683 | 18836490.9
|  |  | 14.8194 | 19952623.1
|  |  | 14.7473 | 21134890.4
|  |  | 14.6679 | 22387211.4
|  |  | 14.5872 | 23713737.1
|  |  | 14.4498 | 25118864.3
|  |  | 14.3635 | 26607250.6
|  |  | 14.2659 | 28183829.3
|  |  | 14.0939 | 29853826.2
|  |  | 13.925 | 31622776.6
|  |  | 13.7087 | 33496543.9
|  |  | 13.414 | 35481338.9
|  |  | 13.085 | 37583740.4
|  |  | 12.6371 | 39810717.1
|  |  | 12.6317 | 40000000

## probe_C
f | 18pF | 180pF
10 | 884194128.2883 | 88419412.8288
10.5925 | 834733083.5587 | 83473308.3559
11.2202 | 788038846.3293 | 78803884.6329
11.885 | 743956643.813 | 74395664.3813
12.5893 | 702340361.0768 | 70234036.1077
13.3352 | 663052056.7292 | 66305205.6729
14.1254 | 625961505.6989 | 62596150.5699
14.9624 | 590945767.5914 | 59094576.7591
15.8489 | 557888779.1898 | 55788877.919
16.788 | 526680969.752 | 52668096.9752
17.7828 | 497218897.8272 | 49721889.7827
18.8365 | 469404908.3886 | 46940490.8389
19.9526 | 443146809.1463 | 44314680.9146
21.1349 | 418357564.966 | 41835756.4966
22.3872 | 394955009.3826 | 39495500.9383
23.7137 | 372861572.2513 | 37286157.2251
25.1189 | 352004022.6329 | 35200402.2633
26.6073 | 332313226.063 | 33231322.6063
28.1838 | 313723915.3984 | 31372391.5398
29.8538 | 296174474.4829 | 29617447.4483
31.6228 | 279606733.9138 | 27960673.3914
33.4965 | 263965778.2341 | 26396577.8234
35.4813 | 249199763.9092 | 24919976.3909
37.5837 | 235259747.4864 | 23525974.7486
39.8107 | 222099523.3668 | 22209952.3367
42.1697 | 209675470.6523 | 20967547.0652
44.6684 | 197946408.5597 | 19794640.856
47.3151 | 186873459.9225 | 18687345.9923
50.1187 | 176419922.329 | 17641992.2329
53.0884 | 166551146.4682 | 16655114.6468
56.2341 | 157234421.2812 | 15723442.1281
59.5662 | 148438865.5371 | 14843886.5537
63.0957 | 140135325.4738 | 14013532.5474
66.8344 | 132296278.1654 | 13229627.8165
70.7946 | 124895740.2942 | 12489574.0294
74.9894 | 117909182.0265 | 11790918.2027
79.4328 | 111313445.7061 | 11131344.5706
84.1395 | 105086669.0957 | 10508666.9096
89.1251 | 99208212.9125 | 9920821.2912
94.4061 | 93658592.4169 | 9365859.2417
100 | 88419412.8288 | 8841941.2829
105.9254 | 83473308.3559 | 8347330.8356
112.2018 | 78803884.6329 | 7880388.4633
118.8502 | 74395664.3813 | 7439566.4381
125.8925 | 70234036.1077 | 7023403.6108
133.3521 | 66305205.6729 | 6630520.5673
141.2538 | 62596150.5699 | 6259615.057
149.6236 | 59094576.7591 | 5909457.6759
158.4893 | 55788877.919 | 5578887.7919
167.8804 | 52668096.9752 | 5266809.6975
177.8279 | 49721889.7827 | 4972188.9783
188.3649 | 46940490.8389 | 4694049.0839
199.5262 | 44314680.9146 | 4431468.0915
211.3489 | 41835756.4966 | 4183575.6497
223.8721 | 39495500.9383 | 3949550.0938
237.1374 | 37286157.2251 | 3728615.7225
251.1886 | 35200402.2633 | 3520040.2263
266.0725 | 33231322.6063 | 3323132.2606
281.8383 | 31372391.5398 | 3137239.154
298.5383 | 29617447.4483 | 2961744.7448
316.2278 | 27960673.3914 | 2796067.3391
334.9654 | 26396577.8234 | 2639657.7823
354.8134 | 24919976.3909 | 2491997.6391
375.8374 | 23525974.7486 | 2352597.4749
398.1072 | 22209952.3367 | 2220995.2337
421.6965 | 20967547.0652 | 2096754.7065
446.6836 | 19794640.856 | 1979464.0856
473.1513 | 18687345.9923 | 1868734.5992
501.1872 | 17641992.2329 | 1764199.2233
530.8844 | 16655114.6468 | 1665511.4647
562.3413 | 15723442.1281 | 1572344.2128
595.6621 | 14843886.5537 | 1484388.6554
630.9573 | 14013532.5474 | 1401353.2547
668.3439 | 13229627.8165 | 1322962.7817
707.9458 | 12489574.0294 | 1248957.4029
749.8942 | 11790918.2027 | 1179091.8203
794.3282 | 11131344.5706 | 1113134.4571
841.3951 | 10508666.9096 | 1050866.691
891.2509 | 9920821.2912 | 992082.1291
944.0609 | 9365859.2417 | 936585.9242
1000 | 8841941.2829 | 884194.1283
1059.2537 | 8347330.8356 | 834733.0836
1122.0185 | 7880388.4633 | 788038.8463
1188.5022 | 7439566.4381 | 743956.6438
1258.9254 | 7023403.6108 | 702340.3611
1333.5214 | 6630520.5673 | 663052.0567
1412.5375 | 6259615.057 | 625961.5057
1496.2357 | 5909457.6759 | 590945.7676
1584.8932 | 5578887.7919 | 557888.7792
1678.804 | 5266809.6975 | 526680.9698
1778.2794 | 4972188.9783 | 497218.8978
1883.6491 | 4694049.0839 | 469404.9084
1995.2623 | 4431468.0915 | 443146.8091
2113.489 | 4183575.6497 | 418357.565
2238.7211 | 3949550.0938 | 394955.0094
2371.3737 | 3728615.7225 | 372861.5723
2511.8864 | 3520040.2263 | 352004.0226
2660.7251 | 3323132.2606 | 332313.2261
2818.3829 | 3137239.154 | 313723.9154
2985.3826 | 2961744.7448 | 296174.4745
3162.2777 | 2796067.3391 | 279606.7339
3349.6544 | 2639657.7823 | 263965.7782
3548.1339 | 2491997.6391 | 249199.7639
3758.374 | 2352597.4749 | 235259.7475
3981.0717 | 2220995.2337 | 222099.5234
4216.965 | 2096754.7065 | 209675.4707
4466.8359 | 1979464.0856 | 197946.4086
4731.5126 | 1868734.5992 | 186873.4599
5011.8723 | 1764199.2233 | 176419.9223
5308.8444 | 1665511.4647 | 166551.1465
5623.4133 | 1572344.2128 | 157234.4213
5956.6214 | 1484388.6554 | 148438.8655
6309.5734 | 1401353.2547 | 140135.3255
6683.4392 | 1322962.7817 | 132296.2782
7079.4578 | 1248957.4029 | 124895.7403
7498.9421 | 1179091.8203 | 117909.182
7943.2823 | 1113134.4571 | 111313.4457
8413.9514 | 1050866.691 | 105086.6691
8912.5094 | 992082.1291 | 99208.2129
9440.6088 | 936585.9242 | 93658.5924
10000 | 884194.1283 | 88419.4128
10592.5373 | 834733.0836 | 83473.3084
11220.1845 | 788038.8463 | 78803.8846
11885.0223 | 743956.6438 | 74395.6644
12589.2541 | 702340.3611 | 70234.0361
13335.2143 | 663052.0567 | 66305.2057
14125.3754 | 625961.5057 | 62596.1506
14962.3566 | 590945.7676 | 59094.5768
15848.9319 | 557888.7792 | 55788.8779
16788.0402 | 526680.9698 | 52668.097
17782.7941 | 497218.8978 | 49721.8898
18836.4909 | 469404.9084 | 46940.4908
19952.6231 | 443146.8091 | 44314.6809
21134.8904 | 418357.565 | 41835.7565
22387.2114 | 394955.0094 | 39495.5009
23713.7371 | 372861.5723 | 37286.1572
25118.8643 | 352004.0226 | 35200.4023
26607.2506 | 332313.2261 | 33231.3226
28183.8293 | 313723.9154 | 31372.3915
29853.8262 | 296174.4745 | 29617.4474
31622.7766 | 279606.7339 | 27960.6734
33496.5439 | 263965.7782 | 26396.5778
35481.3389 | 249199.7639 | 24919.9764
37583.7404 | 235259.7475 | 23525.9747
39810.7171 | 222099.5234 | 22209.9523
42169.6503 | 209675.4707 | 20967.5471
44668.3592 | 197946.4086 | 19794.6409
47315.1259 | 186873.4599 | 18687.346
50118.7234 | 176419.9223 | 17641.9922
53088.4444 | 166551.1465 | 16655.1146
56234.1325 | 157234.4213 | 15723.4421
59566.2144 | 148438.8655 | 14843.8866
63095.7344 | 140135.3255 | 14013.5325
66834.3918 | 132296.2782 | 13229.6278
70794.5784 | 124895.7403 | 12489.574
74989.4209 | 117909.182 | 11790.9182
79432.8235 | 111313.4457 | 11131.3446
84139.5142 | 105086.6691 | 10508.6669
89125.0938 | 99208.2129 | 9920.8213
94406.0876 | 93658.5924 | 9365.8592
100000 | 88419.4128 | 8841.9413
105925.3725 | 83473.3084 | 8347.3308
112201.8454 | 78803.8846 | 7880.3885
118850.2227 | 74395.6644 | 7439.5664
125892.5412 | 70234.0361 | 7023.4036
133352.1432 | 66305.2057 | 6630.5206
141253.7545 | 62596.1506 | 6259.6151
149623.5656 | 59094.5768 | 5909.4577
158489.3192 | 55788.8779 | 5578.8878
167880.4018 | 52668.097 | 5266.8097
177827.941 | 49721.8898 | 4972.189
188364.9089 | 46940.4908 | 4694.0491
199526.2315 | 44314.6809 | 4431.4681
211348.904 | 41835.7565 | 4183.5756
223872.1139 | 39495.5009 | 3949.5501
237137.3706 | 37286.1572 | 3728.6157
251188.6432 | 35200.4023 | 3520.0402
266072.506 | 33231.3226 | 3323.1323
281838.2931 | 31372.3915 | 3137.2392
298538.2619 | 29617.4474 | 2961.7447
316227.766 | 27960.6734 | 2796.0673
334965.4392 | 26396.5778 | 2639.6578
354813.3892 | 24919.9764 | 2491.9976
375837.4043 | 23525.9747 | 2352.5975
398107.1706 | 22209.9523 | 2220.9952
421696.5034 | 20967.5471 | 2096.7547
446683.5922 | 19794.6409 | 1979.4641
473151.259 | 18687.346 | 1868.7346
501187.2336 | 17641.9922 | 1764.1992
530884.4442 | 16655.1146 | 1665.5115
562341.3252 | 15723.4421 | 1572.3442
595662.1435 | 14843.8866 | 1484.3887
630957.3445 | 14013.5325 | 1401.3533
668343.9176 | 13229.6278 | 1322.9628
707945.7844 | 12489.574 | 1248.9574
749894.2093 | 11790.9182 | 1179.0918
794328.2347 | 11131.3446 | 1113.1345
841395.1416 | 10508.6669 | 1050.8667
891250.9381 | 9920.8213 | 992.0821
944060.8763 | 9365.8592 | 936.5859
1000000 | 8841.9413 | 884.1941
1059253.7252 | 8347.3308 | 834.7331
1122018.4543 | 7880.3885 | 788.0388
1188502.2274 | 7439.5664 | 743.9566
1258925.4118 | 7023.4036 | 702.3404
1333521.4322 | 6630.5206 | 663.0521
1412537.5446 | 6259.6151 | 625.9615
1496235.6561 | 5909.4577 | 590.9458
1584893.1925 | 5578.8878 | 557.8888
1678804.0181 | 5266.8097 | 526.681
1778279.41 | 4972.189 | 497.2189
1883649.0895 | 4694.0491 | 469.4049
1995262.315 | 4431.4681 | 443.1468
2113489.0398 | 4183.5756 | 418.3576
2238721.1386 | 3949.5501 | 394.955
2371373.7057 | 3728.6157 | 372.8616
2511886.4315 | 3520.0402 | 352.004
2660725.0598 | 3323.1323 | 332.3132
2818382.9313 | 3137.2392 | 313.7239
2985382.6189 | 2961.7447 | 296.1745
3162277.6602 | 2796.0673 | 279.6067
3349654.3916 | 2639.6578 | 263.9658
3548133.8923 | 2491.9976 | 249.1998
3758374.0429 | 2352.5975 | 235.2597
3981071.7055 | 2220.9952 | 222.0995
4216965.0343 | 2096.7547 | 209.6755
4466835.9215 | 1979.4641 | 197.9464
4731512.5896 | 1868.7346 | 186.8735
5011872.3363 | 1764.1992 | 176.4199
5308844.4423 | 1665.5115 | 166.5511
5623413.2519 | 1572.3442 | 157.2344
5956621.4353 | 1484.3887 | 148.4389
6309573.4448 | 1401.3533 | 140.1353
6683439.1757 | 1322.9628 | 132.2963
7079457.8438 | 1248.9574 | 124.8957
7498942.0933 | 1179.0918 | 117.9092
7943282.3472 | 1113.1345 | 111.3134
8413951.4165 | 1050.8667 | 105.0867
8912509.3813 | 992.0821 | 99.2082
9440608.7629 | 936.5859 | 93.6586
10000000 | 884.1941 | 88.4194
10592537.2518 | 834.7331 | 83.4733
11220184.543 | 788.0388 | 78.8039
11885022.2744 | 743.9566 | 74.3957
12589254.1179 | 702.3404 | 70.234
13335214.3216 | 663.0521 | 66.3052
14125375.4462 | 625.9615 | 62.5962
14962356.5609 | 590.9458 | 59.0946
15848931.9246 | 557.8888 | 55.7889
16788040.1812 | 526.681 | 52.6681
17782794.1004 | 497.2189 | 49.7219
18836490.8949 | 469.4049 | 46.9405
19952623.1497 | 443.1468 | 44.3147
21134890.3984 | 418.3576 | 41.8358
22387211.3857 | 394.955 | 39.4955
23713737.0566 | 372.8616 | 37.2862
25118864.3151 | 352.004 | 35.2004
26607250.598 | 332.3132 | 33.2313
28183829.3126 | 313.7239 | 31.3724
29853826.1892 | 296.1745 | 29.6174
31622776.6017 | 279.6067 | 27.9607
33496543.9158 | 263.9658 | 26.3966
35481338.9234 | 249.1998 | 24.92
37583740.4288 | 235.2597 | 23.526
40000000 | 221.0485 | 22.1049