## data_file
Instrument Name | SDS1104X-E
Serial Number | SDSMMEBC3R0537
Software Version | 8.1.6.1.33
Awg Type | LAN
Awg IP Address | 192.168.2.11
DUT Input Source | CH3
DUT Output Source1 | CH1
DUT Output Source2 | None
DUT Output Source3 | None
DUT Channel Gain | Auto
Sweep Type | Simple
Awg Amplitude | 4V
Awg Offset | 2V
Awg Amplitude reference level | 1V
Awg Load | 50ohm
Awg Amplitude Unit | Vpp
Sweep Mode | Logarithmic
Start Frequency | 10Hz
Stop Frequency | 10000000Hz
Sweep Line | 500
Sweep Log(dec) | 40
Amplitude Mode | Vout/Vin
Amplitude Axis Type | Logarithmic
Amplitude Axis Range | -58dB | 22dB
Phase Unit | Degree
Phase Axis Range | -100Deg | 140Deg
Bode Data
Number of Points | 241
Frequency(Hz) | CH1 Amplitude(dB) | CH1 Phase(Deg)
10 | 0.61238 | -90.2376
10.5925 | 2.2956 | -90.1129
11.2202 | 1.789 | -90.0431
11.885 | 1.2941 | -89.8947
12.5893 | 0.78859 | -89.7892
13.3352 | 0.29165 | -89.7852
14.1254 | -0.21491 | -89.7448
14.9624 | -0.69866 | -89.6976
15.8489 | -1.1852 | -89.5543
16.788 | -1.6876 | -89.531
17.7828 | -2.1954 | -89.4632
18.8365 | -2.692 | -89.4537
19.9526 | -3.1843 | -89.3571
21.1349 | -3.6809 | -89.2522
22.3872 | -4.1709 | -89.2659
23.7137 | -4.6699 | -89.1922
25.1189 | -5.1732 | -89.1064
26.6073 | -5.6699 | -89.0546
28.1838 | -6.1553 | -89.0204
29.8538 | -6.6647 | -88.904
31.6228 | -7.1466 | -88.857
33.4965 | -7.6455 | -88.7633
35.4813 | -8.149 | -88.707
37.5837 | -8.6428 | -88.5087
39.8107 | -9.0597 | -88.4849
42.1697 | -9.5414 | -88.4144
44.6684 | -10.0501 | -88.3436
47.3151 | -10.5467 | -88.2228
50.1187 | -11.0439 | -88.1142
53.0884 | -11.5364 | -88.0601
56.2341 | -12.0407 | -87.9095
59.5662 | -12.5304 | -87.7742
63.0957 | -13.0358 | -87.651
66.8344 | -13.5107 | -87.5889
70.7946 | -14.0212 | -87.3663
74.9894 | -14.5082 | -87.2885
79.4328 | -15.0095 | -87.1552
84.1395 | -15.4701 | -86.966
89.1251 | -16.0217 | -86.6234
94.4061 | -16.4916 | -86.4592
100 | -16.9535 | -86.796
105.9254 | -17.4453 | -86.2986
112.2018 | -17.9693 | -86.485
118.8502 | -18.446 | -85.6713
125.8925 | -18.9489 | -85.9034
133.3521 | -19.4344 | -85.9382
141.2538 | -19.9474 | -85.7035
149.6236 | -20.4281 | -85.5597
158.4893 | -20.9298 | -85.3087
167.8804 | -21.4531 | -85.1204
177.8279 | -21.953 | -84.8954
188.3649 | -22.4572 | -84.6385
199.5262 | -22.9485 | -84.2852
211.3489 | -23.4562 | -84.0444
223.8721 | -23.9595 | -83.7516
237.1374 | -24.4503 | -83.3941
251.1886 | -24.9545 | -83.0554
266.0725 | -25.4637 | -82.6376
281.8383 | -25.9794 | -82.2266
298.5383 | -26.4653 | -81.7809
316.2278 | -26.9865 | -81.2881
334.9654 | -27.5103 | -80.7602
354.8134 | -28.0032 | -80.3119
375.8374 | -28.5271 | -79.503
398.1072 | -29.0408 | -78.8732
421.6965 | -29.5669 | -78.8476
446.6836 | -30.0659 | -77.6004
473.1513 | -30.6013 | -76.3429
501.1872 | -31.042 | -75.7863
530.8844 | -31.5881 | -74.7431
562.3413 | -32.1342 | -73.6847
595.6621 | -32.6666 | -72.5008
630.9573 | -33.194 | -71.0682
668.3439 | -33.6997 | -70.0215
707.9458 | -34.1457 | -68.238
749.8942 | -34.6661 | -66.6778
794.3282 | -35.1655 | -65.0017
841.3951 | -35.6248 | -63.0951
891.2509 | -36.077 | -60.6736
944.0609 | -36.4849 | -58.7472
1000 | -36.8878 | -56.3056
1059.2537 | -37.2755 | -53.7661
1122.0185 | -37.4879 | -51.8018
1188.5022 | -37.9435 | -48.5798
1258.9254 | -38.2057 | -46.0289
1333.5214 | -38.4489 | -43.1921
1412.5375 | -38.6228 | -40.6052
1496.2357 | -38.7076 | -37.8368
1584.8932 | -38.8587 | -35.3604
1678.804 | -38.9581 | -32.8763
1778.2794 | -39.0037 | -30.7589
1883.6491 | -39.0771 | -28.7009
1995.2623 | -39.0682 | -26.8552
2113.489 | -39.0664 | -25.0116
2238.7211 | -39.0083 | -23.5142
2371.3737 | -38.9922 | -22.3161
2511.8864 | -39.0066 | -21.4968
2660.7251 | -38.9302 | -19.9045
2818.3829 | -38.9545 | -19.5853
2985.3826 | -38.9179 | -18.5634
3162.2777 | -38.9007 | -17.8863
3349.6544 | -38.9014 | -17.5952
3548.1339 | -38.8472 | -17.2259
3758.374 | -38.8777 | -16.6339
3981.0717 | -38.8714 | -16.7059
4216.965 | -38.8918 | -16.9075
4466.8359 | -38.8653 | -16.2653
4731.5126 | -39.0008 | -16.144
5011.8723 | -39.026 | -16.2895
5308.8444 | -39.0556 | -16.2336
5623.4132 | -39.1371 | -16.447
5956.6214 | -39.2451 | -16.3485
6309.5734 | -39.3135 | -16.4817
6683.4392 | -39.3182 | -15.9322
7079.4578 | -39.4479 | -16.5371
7498.9421 | -39.6013 | -16.7121
7943.2824 | -39.6744 | -16.6586
8413.9514 | -39.7523 | -16.5364
8912.5094 | -39.8812 | -16.6371
9440.6088 | -40.0305 | -16.5059
10000 | -40.1748 | -15.9321
10592.5373 | -40.2099 | -15.9587
11220.1845 | -40.325 | -15.8751
11885.0223 | -40.4991 | -15.5649
12589.2541 | -40.5794 | -15.4792
13335.2143 | -40.6852 | -15.0063
14125.3754 | -40.7966 | -15.3711
14962.3566 | -41.0023 | -14.2292
15848.9319 | -41.2484 | -14.658
16788.0402 | -41.2487 | -13.4815
17782.7941 | -41.3361 | -12.3265
18836.4909 | -41.556 | -12.0327
19952.6231 | -41.6651 | -11.2447
21134.8904 | -41.7911 | -11.0874
22387.2114 | -41.6864 | -9.6993
23713.7371 | -41.9112 | -9.1101
25118.8643 | -41.9656 | -8.2776
26607.2506 | -41.9725 | -7.4522
28183.8293 | -42.0378 | -6.7301
29853.8262 | -42.1105 | -5.2859
31622.7766 | -42.0919 | -5.1273
33496.5439 | -42.0686 | -4.5488
35481.3389 | -42.1637 | -4.3083
37583.7404 | -42.2312 | -3.4939
39810.7171 | -42.3173 | -2.7702
42169.6503 | -42.416 | -2.0709
44668.3592 | -42.4167 | -0.49694
47315.1259 | -42.4006 | -0.15727
50118.7234 | -42.4566 | 1.0852
53088.4444 | -42.4502 | 1.8799
56234.1325 | -42.5006 | 2.6125
59566.2144 | -42.4397 | 3.6376
63095.7344 | -42.5124 | 4.8949
66834.3918 | -42.4582 | 5.4804
70794.5784 | -42.4648 | 6.6919
74989.4209 | -42.5607 | 7.8412
79432.8235 | -42.5003 | 8.9652
84139.5142 | -42.4867 | 9.4451
89125.0938 | -42.4792 | 10.9735
94406.0876 | -42.3822 | 12.148
100000 | -42.4731 | 12.8624
105925.373 | -42.3066 | 14.439
112201.845 | -42.2635 | 15.8017
118850.223 | -42.2165 | 16.5926
125892.541 | -42.1911 | 18.4557
133352.143 | -42.0787 | 19.568
141253.754 | -42.051 | 20.56
149623.566 | -41.94 | 21.7045
158489.319 | -41.7891 | 23.0383
167880.402 | -41.7278 | 24.7142
177827.941 | -41.6261 | 25.9228
188364.909 | -41.4947 | 27.5625
199526.231 | -41.344 | 28.8803
211348.904 | -41.2195 | 30.3261
223872.114 | -41.0714 | 31.8822
237137.371 | -40.8958 | 33.5768
251188.643 | -40.7556 | 35.1743
266072.506 | -40.5301 | 36.7888
281838.293 | -40.3469 | 38.2393
298538.262 | -40.1392 | 39.7249
316227.766 | -39.9071 | 41.3288
334965.439 | -39.7157 | 42.9785
354813.389 | -39.4649 | 44.5744
375837.404 | -39.1854 | 46.3993
398107.171 | -38.9544 | 48.1225
421696.503 | -38.6874 | 49.6502
446683.592 | -38.3763 | 51.2887
473151.259 | -38.0796 | 52.9197
501187.234 | -37.7615 | 54.4591
530884.444 | -37.455 | 56.0798
562341.325 | -37.1401 | 57.5796
595662.144 | -36.7846 | 59.0729
630957.344 | -36.4242 | 60.5771
668343.918 | -36.0663 | 61.957
707945.784 | -35.7001 | 63.3564
749894.209 | -35.3813 | 64.9468
794328.235 | -34.9945 | 66.4795
841395.142 | -34.6214 | 67.7837
891250.938 | -34.2362 | 69.1579
944060.876 | -33.7999 | 70.6909
1000000 | -33.395 | 71.7114
1059253.73 | -32.9859 | 72.921
1122018.45 | -32.6139 | 74.1388
1188502.23 | -32.1492 | 75.3736
1258925.41 | -31.7484 | 76.5684
1333521.43 | -31.3826 | 77.6891
1412537.54 | -30.855 | 78.9392
1496235.66 | -30.4404 | 80.1416
1584893.19 | -30.0435 | 81.3484
1678804.02 | -29.6367 | 82.7219
1778279.41 | -29.2554 | 84.2448
1883649.09 | -28.8361 | 85.6132
1995262.31 | -28.3954 | 87.0251
2113489.04 | -27.9812 | 88.6767
2238721.14 | -27.5766 | 90.3171
2371373.71 | -27.2009 | 92.4275
2511886.43 | -26.8277 | 94.7858
2660725.06 | -26.4469 | 98.2049
2818382.93 | -25.5885 | 103.7117
2985382.62 | -24.0689 | 102.7644
3162277.66 | -23.5907 | 99.5081
3349654.39 | -23.3133 | 99.2763
3548133.89 | -22.9702 | 100.0538
3758374.04 | -22.5911 | 101.3211
3981071.71 | -22.2133 | 102.5383
4216965.03 | -21.7827 | 104.1037
4466835.92 | -21.3039 | 105.7186
4731512.59 | -20.9152 | 107.3159
5011872.34 | -20.5099 | 109.0136
5308844.44 | -20.0522 | 110.6415
5623413.25 | -19.6404 | 112.8673
5956621.44 | -19.2056 | 114.8518
6309573.44 | -18.8127 | 116.9988
6683439.18 | -18.3752 | 119.5094
7079457.84 | -18.0815 | 122.1797
7498942.09 | -17.5454 | 125.1239
7943282.35 | -17.0523 | 127.5234
8413951.42 | -16.6939 | 131.1229
8912509.38 | -16.3036 | 134.3935
9440608.76 | -15.8695 | 137.4569
10000000 | -15.5725 | 140.7282

## current_probe_calibration
Frequency | cal_dB | cal_phase
10 | 14.5568 | 0.075336
10.5925 | 14.5585 | 0.064925
11.2202 | 14.5598 | 0.060244
11.885 | 14.5593 | 0.047084
12.5893 | 14.5579 | 0.059953
13.3352 | 14.558 | 0.049642
14.1254 | 14.5543 | 0.044194
14.9624 | 14.5527 | 0.046215
15.8489 | 14.5519 | 0.053048
16.788 | 14.5516 | 0.055925
17.7828 | 14.552 | 0.049549
18.8365 | 14.5535 | 0.057416
19.9526 | 14.5536 | 0.072525
21.1349 | 14.5521 | 0.059605
22.3872 | 14.5543 | 0.070979
23.7137 | 14.5535 | 0.058447
25.1189 | 14.5523 | 0.086904
26.6073 | 14.5531 | 0.079705
28.1838 | 14.5496 | 0.092813
29.8538 | 14.5492 | 0.10073
31.6228 | 14.5508 | 0.098958
33.4965 | 14.5482 | 0.10845
35.4813 | 14.5512 | 0.12211
37.5837 | 14.5501 | 0.13182
39.8107 | 14.551 | 0.1369
42.1697 | 14.5521 | 0.15564
44.6684 | 14.5536 | 0.1765
47.3151 | 14.5523 | 0.19506
50.1187 | 14.5571 | 0.20034
53.0884 | 14.5505 | 0.23475
56.2341 | 14.5544 | 0.25386
59.5662 | 14.5514 | 0.26865
63.0957 | 14.5572 | 0.30047
66.8344 | 14.5581 | 0.32436
70.7946 | 14.5633 | 0.3203
74.9894 | 14.5663 | 0.32927
79.4328 | 14.5717 | 0.32804
84.1395 | 14.5752 | 0.32868
89.1251 | 14.5748 | 0.30502
94.4061 | 14.5787 | 0.31802
100 | 14.5812 | 0.30497
105.9254 | 14.5813 | 0.30951
112.2018 | 14.5832 | 0.30082
118.8502 | 14.581 | 0.30263
125.8925 | 14.5877 | 0.2936
133.3521 | 14.5887 | 0.3064
141.2538 | 14.5895 | 0.31332
149.6236 | 14.5897 | 0.30972
158.4893 | 14.5919 | 0.31228
167.8804 | 14.59 | 0.33089
177.8279 | 14.5925 | 0.3402
188.3649 | 14.5949 | 0.34157
199.5262 | 14.5945 | 0.36426
211.3489 | 14.5962 | 0.3673
223.8721 | 14.5988 | 0.38152
237.1374 | 14.5987 | 0.39856
251.1886 | 14.5997 | 0.41543
266.0725 | 14.6016 | 0.43019
281.8383 | 14.6044 | 0.44007
298.5383 | 14.6043 | 0.45418
316.2278 | 14.6065 | 0.47662
334.9654 | 14.6101 | 0.48707
354.8134 | 14.6128 | 0.51127
375.8374 | 14.6146 | 0.53308
398.1072 | 14.6195 | 0.53832
421.6965 | 14.6184 | 0.5494
446.6836 | 14.6232 | 0.56527
473.1513 | 14.6275 | 0.58847
501.1872 | 14.631 | 0.60336
530.8844 | 14.6345 | 0.61408
562.3413 | 14.635 | 0.63369
595.6621 | 14.6432 | 0.64304
630.9573 | 14.6457 | 0.67293
668.3439 | 14.6497 | 0.68008
707.9458 | 14.6537 | 0.69319
749.8942 | 14.6597 | 0.71023
794.3282 | 14.6641 | 0.70995
841.3951 | 14.6689 | 0.72092
891.2509 | 14.6739 | 0.73014
944.0609 | 14.6785 | 0.7434
1000 | 14.6849 | 0.75763
1059.2537 | 14.6886 | 0.74893
1122.0185 | 14.6973 | 0.74814
1188.5022 | 14.7011 | 0.7652
1258.9254 | 14.7062 | 0.76438
1333.5214 | 14.7138 | 0.75192
1412.5375 | 14.719 | 0.75793
1496.2357 | 14.7295 | 0.75637
1584.8932 | 14.7359 | 0.75298
1678.804 | 14.7533 | 0.74144
1778.2794 | 14.7579 | 0.73889
1883.6491 | 14.7626 | 0.72325
1995.2623 | 14.7693 | 0.72203
2113.489 | 14.7716 | 0.69846
2238.7211 | 14.7767 | 0.69561
2371.3737 | 14.7865 | 0.6799
2511.8864 | 14.7902 | 0.65618
2660.7251 | 14.7957 | 0.636
2818.3829 | 14.8019 | 0.60813
2985.3826 | 14.8052 | 0.5985
3162.2777 | 14.8116 | 0.57734
3349.6544 | 14.8141 | 0.53713
3548.1339 | 14.8205 | 0.51634
3758.374 | 14.8176 | 0.48166
3981.0717 | 14.8246 | 0.45825
4216.965 | 14.8256 | 0.43635
4466.8359 | 14.8273 | 0.39477
4731.5126 | 14.8319 | 0.36041
5011.8723 | 14.8348 | 0.32537
5308.8444 | 14.8402 | 0.29171
5623.4132 | 14.8377 | 0.25421
5956.6214 | 14.8414 | 0.22131
6309.5734 | 14.8416 | 0.1801
6683.4392 | 14.8415 | 0.13565
7079.4578 | 14.8418 | 0.10443
7498.9421 | 14.8039 | 0.085318
7943.2824 | 14.8077 | 0.052773
8413.9514 | 14.805 | 0.023151
8912.5094 | 14.804 | -0.017212
9440.6088 | 14.8027 | -0.05161
10000 | 14.7997 | -0.09009
10592.5373 | 14.8003 | -0.11932
11220.1845 | 14.8003 | -0.14112
11885.0223 | 14.7965 | -0.15204
12589.2541 | 14.7943 | -0.18568
13335.2143 | 14.7873 | -0.21015
14125.3754 | 14.7873 | -0.24243
14962.3566 | 14.8289 | -0.31475
15848.9319 | 14.8262 | -0.33062
16788.0402 | 14.8198 | -0.34177
17782.7941 | 14.8177 | -0.3539
18836.4909 | 14.8095 | -0.36241
19952.6231 | 14.8052 | -0.38401
21134.8904 | 14.802 | -0.3838
22387.2114 | 14.8001 | -0.39113
23713.7371 | 14.7945 | -0.39587
25118.8643 | 14.7893 | -0.39507
26607.2506 | 14.7845 | -0.40604
28183.8293 | 14.7825 | -0.40006
29853.8262 | 14.7812 | -0.3981
31622.7766 | 14.7781 | -0.39157
33496.5439 | 14.779 | -0.40681
35481.3389 | 14.7755 | -0.43161
37583.7404 | 14.7329 | -0.49402
39810.7171 | 14.7343 | -0.49128
42169.6503 | 14.7275 | -0.48761
44668.3592 | 14.7322 | -0.48963
47315.1259 | 14.7293 | -0.49426
50118.7234 | 14.7244 | -0.49976
53088.4444 | 14.7244 | -0.50234
56234.1325 | 14.7244 | -0.4993
59566.2144 | 14.7189 | -0.48346
63095.7344 | 14.7191 | -0.4766
66834.3918 | 14.7211 | -0.47926
70794.5784 | 14.7275 | -0.49031
74989.4209 | 14.7781 | -0.42788
79432.8235 | 14.784 | -0.43044
84139.5142 | 14.7773 | -0.46608
89125.0938 | 14.7804 | -0.47391
94406.0876 | 14.7833 | -0.48736
100000 | 14.7901 | -0.52872
105925.373 | 14.7906 | -0.56078
112201.845 | 14.789 | -0.60142
118850.223 | 14.7912 | -0.64257
125892.541 | 14.7943 | -0.68577
133352.143 | 14.7965 | -0.72412
141253.754 | 14.7991 | -0.79848
149623.566 | 14.8032 | -0.85153
158489.319 | 14.8024 | -0.89937
167880.402 | 14.8068 | -0.97382
177827.941 | 14.8104 | -1.0551
188364.909 | 14.812 | -1.1324
199526.231 | 14.8118 | -1.2171
211348.904 | 14.8139 | -1.313
223872.114 | 14.8195 | -1.3996
237137.371 | 14.8194 | -1.5312
251188.643 | 14.8154 | -1.6499
266072.506 | 14.8122 | -1.7426
281838.293 | 14.8092 | -1.772
298538.262 | 14.8157 | -1.8192
316227.766 | 14.8228 | -1.919
334965.439 | 14.8323 | -2.0474
354813.389 | 14.8406 | -2.2058
375837.404 | 14.8135 | -2.3902
398107.171 | 14.8184 | -2.5601
421696.503 | 14.8224 | -2.7683
446683.592 | 14.8242 | -2.9378
473151.259 | 14.83 | -3.1307
501187.234 | 14.8322 | -3.3485
530884.444 | 14.8347 | -3.5662
562341.325 | 14.8406 | -3.7963
595662.144 | 14.8415 | -4.0043
630957.344 | 14.8405 | -4.2667
668343.918 | 14.8472 | -4.5536
707945.784 | 14.8475 | -4.8145
749894.209 | 14.8466 | -4.8346
794328.235 | 14.8488 | -5.1286
841395.142 | 14.8517 | -5.4326
891250.938 | 14.8546 | -5.7563
944060.876 | 14.8581 | -6.0932
1000000 | 14.8767 | -6.4598
1059253.73 | 14.8825 | -6.8239
1122018.45 | 14.8883 | -7.2235
1188502.23 | 14.9023 | -7.6446
1258925.41 | 14.9146 | -8.0938
1333521.43 | 14.9302 | -8.5673
1412537.54 | 14.9468 | -9.1346
1496235.66 | 14.9726 | -9.755
1584893.19 | 14.9943 | -10.4023
1678804.02 | 15.0166 | -11.1911
1778279.41 | 15.0285 | -12.0068
1883649.09 | 15.0382 | -12.9225
1995262.31 | 15.0335 | -13.8437
2113489.04 | 15.0245 | -14.7761
2238721.14 | 15.0176 | -15.7205
2371373.71 | 15.0147 | -16.6948
2511886.43 | 15.0204 | -17.7088
2660725.06 | 15.0167 | -18.7482
2818382.93 | 15.0187 | -19.863
2985382.62 | 15.0149 | -21.0134
3162277.66 | 15.0246 | -22.2586
3349654.39 | 15.0334 | -23.596
3548133.89 | 15.0458 | -24.9891
3758374.04 | 15.0587 | -26.4891
3981071.71 | 15.0707 | -28.1525
4216965.03 | 15.0818 | -29.7502
4466835.92 | 15.0913 | -31.6487
4731512.59 | 15.1019 | -33.559
5011872.34 | 15.1102 | -35.6129
5308844.44 | 15.1329 | -37.8292
5623413.25 | 15.145 | -40.1396
5956621.44 | 15.1582 | -42.6177
6309573.44 | 15.1831 | -45.3397
6683439.18 | 15.1837 | -48.1209
7079457.84 | 15.2067 | -51.1915
7498942.09 | 15.2064 | -54.3283
7943282.35 | 15.222 | -57.717
8413951.42 | 15.2273 | -61.2986
8912509.38 | 15.225 | -65.1948
9440608.76 | 15.2407 | -69.1946
10000000 | 15.2368 | -73.5157
10592537.3 | 15.2333 | -78.0505
11220184.5 | 15.204 | -82.8038
11885022.3 | 15.1752 | -87.9116
12589254.1 | 15.1549 | -93.2985
13335214.3 | 15.1314 | -98.8719
14125375.4 | 15.0951 | -104.8309
14962356.6 | 15.0866 | -111.2521
15848931.9 | 15.0289 | -118.0238
16788040.2 | 14.996 | -125.057
17782794.1 | 14.9123 | -132.4545
18836490.9 | 14.8683 | -140.3923
19952623.1 | 14.8194 | -148.9457
21134890.4 | 14.7473 | -157.8655
22387211.4 | 14.6679 | -167.4321
23713737.1 | 14.5872 | -177.5447
25118864.3 | 14.4498 | -188.0653
26607250.6 | 14.3635 | -199.3153
28183829.3 | 14.2659 | -211.4628
29853826.2 | 14.0939 | -224.331
31622776.6 | 13.925 | -238.0483
33496543.9 | 13.7087 | -252.5851
35481338.9 | 13.414 | -268.1429
37583740.4 | 13.085 | -284.494
39810717.1 | 12.6371 | -301.2589
40000000 | 12.6317 | -302.7306

## plot_data
Frequency(Hz) | ZdB_measured | Z_phase_measured | ZdB_corrected | Frequency | ¦Z¦ | phase(Z) | Real_Z | X | Frequency | R | L | C
10 | 0.61238 | -90.2376 | 15.1692 | 10 | 5.734 | -90.1622 | -0.016235 | -5.734 | 10 | #N/A | #N/A | 0.0027756
10.5925 | 2.2956 | -90.1129 | 16.8541 | 10.5925 | 6.9615 | -90.0479 | -0.0058235 | -6.9615 | 10.5925 | #N/A | #N/A | 0.0021583
11.2202 | 1.789 | -90.0431 | 16.3488 | 11.2202 | 6.5681 | -89.9828 | 0.0019671 | -6.5681 | 11.2202 | 0.0019671 | #N/A | 0.0021596
11.885 | 1.2941 | -89.8947 | 15.8533 | 11.885 | 6.2039 | -89.8476 | 0.016499 | -6.2039 | 11.885 | 0.016499 | #N/A | 0.0021585
12.5893 | 0.78859 | -89.7892 | 15.3465 | 12.5893 | 5.8523 | -89.7293 | 0.027653 | -5.8522 | 12.5893 | 0.027653 | #N/A | 0.0021602
13.3352 | 0.29165 | -89.7852 | 14.8496 | 13.3352 | 5.5269 | -89.7356 | 0.025507 | -5.5268 | 13.3352 | 0.025507 | #N/A | 0.0021595
14.1254 | -0.21491 | -89.7448 | 14.3394 | 14.1254 | 5.2116 | -89.7006 | 0.027236 | -5.2115 | 14.1254 | 0.027236 | #N/A | 0.002162
14.9624 | -0.69866 | -89.6976 | 13.8541 | 14.9624 | 4.9284 | -89.6514 | 0.029986 | -4.9283 | 14.9624 | 0.029986 | #N/A | 0.0021584
15.8489 | -1.1852 | -89.5543 | 13.3667 | 15.8489 | 4.6594 | -89.5013 | 0.040557 | -4.6593 | 15.8489 | 0.040557 | #N/A | 0.0021553
16.788 | -1.6876 | -89.531 | 12.8641 | 16.788 | 4.3975 | -89.4751 | 0.040289 | -4.3973 | 16.788 | 0.040289 | #N/A | 0.0021559
17.7828 | -2.1954 | -89.4632 | 12.3565 | 17.7828 | 4.1479 | -89.4137 | 0.042445 | -4.1477 | 17.7828 | 0.042445 | #N/A | 0.0021578
18.8365 | -2.692 | -89.4537 | 11.8616 | 18.8365 | 3.9181 | -89.3963 | 0.041286 | -3.9179 | 18.8365 | 0.041286 | #N/A | 0.0021566
19.9526 | -3.1843 | -89.3571 | 11.3693 | 19.9526 | 3.7022 | -89.2845 | 0.046228 | -3.7019 | 19.9526 | 0.046228 | #N/A | 0.0021547
21.1349 | -3.6809 | -89.2522 | 10.8712 | 21.1349 | 3.4959 | -89.1926 | 0.049265 | -3.4956 | 21.1349 | 0.049265 | #N/A | 0.0021543
22.3872 | -4.1709 | -89.2659 | 10.3834 | 22.3872 | 3.305 | -89.195 | 0.046436 | -3.3047 | 22.3872 | 0.046436 | #N/A | 0.0021513
23.7137 | -4.6699 | -89.1922 | 9.8836 | 23.7137 | 3.1202 | -89.1338 | 0.04717 | -3.1198 | 23.7137 | 0.04717 | #N/A | 0.0021512
25.1189 | -5.1732 | -89.1064 | 9.3791 | 25.1189 | 2.9441 | -89.0195 | 0.050378 | -2.9437 | 25.1189 | 0.050378 | #N/A | 0.0021524
26.6073 | -5.6699 | -89.0546 | 8.8832 | 26.6073 | 2.7807 | -88.9749 | 0.049747 | -2.7803 | 26.6073 | 0.049747 | #N/A | 0.0021514
28.1838 | -6.1553 | -89.0204 | 8.3943 | 28.1838 | 2.6285 | -88.9276 | 0.049196 | -2.6281 | 28.1838 | 0.049196 | #N/A | 0.0021487
29.8538 | -6.6647 | -88.904 | 7.8845 | 29.8538 | 2.4787 | -88.8032 | 0.05177 | -2.4782 | 29.8538 | 0.05177 | #N/A | 0.0021512
31.6228 | -7.1466 | -88.857 | 7.4041 | 31.6228 | 2.3453 | -88.7581 | 0.050834 | -2.3448 | 31.6228 | 0.050834 | #N/A | 0.0021464
33.4965 | -7.6455 | -88.7633 | 6.9027 | 33.4965 | 2.2138 | -88.6548 | 0.05197 | -2.2132 | 33.4965 | 0.05197 | #N/A | 0.0021469
35.4813 | -8.149 | -88.707 | 6.4021 | 35.4813 | 2.0898 | -88.5848 | 0.051611 | -2.0892 | 35.4813 | 0.051611 | #N/A | 0.0021471
37.5837 | -8.6428 | -88.5087 | 5.9073 | 37.5837 | 1.9741 | -88.3769 | 0.055914 | -1.9733 | 37.5837 | 0.055914 | #N/A | 0.002146
39.8107 | -9.0597 | -88.4849 | 5.4913 | 39.8107 | 1.8818 | -88.348 | 0.054248 | -1.881 | 39.8107 | 0.054248 | #N/A | 0.0021254
42.1697 | -9.5414 | -88.4144 | 5.0107 | 42.1697 | 1.7805 | -88.2588 | 0.054101 | -1.7796 | 42.1697 | 0.054101 | #N/A | 0.0021207
44.6684 | -10.0501 | -88.3436 | 4.5035 | 44.6684 | 1.6795 | -88.1671 | 0.053717 | -1.6786 | 44.6684 | 0.053717 | #N/A | 0.0021226
47.3151 | -10.5467 | -88.2228 | 4.0056 | 47.3151 | 1.5859 | -88.0277 | 0.05458 | -1.585 | 47.3151 | 0.05458 | #N/A | 0.0021223
50.1187 | -11.0439 | -88.1142 | 3.5132 | 50.1187 | 1.4985 | -87.9139 | 0.054549 | -1.4975 | 50.1187 | 0.054549 | #N/A | 0.0021205
53.0884 | -11.5364 | -88.0601 | 3.0141 | 53.0884 | 1.4148 | -87.8253 | 0.053688 | -1.4138 | 53.0884 | 0.053688 | #N/A | 0.0021204
56.2341 | -12.0407 | -87.9095 | 2.5137 | 56.2341 | 1.3356 | -87.6557 | 0.054633 | -1.3345 | 56.2341 | 0.054633 | #N/A | 0.0021208
59.5662 | -12.5304 | -87.7742 | 2.0209 | 59.5662 | 1.262 | -87.5056 | 0.054923 | -1.2608 | 59.5662 | 0.054923 | #N/A | 0.0021193
63.0957 | -13.0358 | -87.651 | 1.5214 | 63.0957 | 1.1914 | -87.3506 | 0.055074 | -1.1902 | 63.0957 | 0.055074 | #N/A | 0.0021194
66.8344 | -13.5107 | -87.5889 | 1.0474 | 66.8344 | 1.1282 | -87.2645 | 0.053841 | -1.1269 | 66.8344 | 0.053841 | #N/A | 0.0021132
70.7946 | -14.0212 | -87.3663 | 0.5421 | 70.7946 | 1.0644 | -87.046 | 0.054853 | -1.063 | 70.7946 | 0.054853 | #N/A | 0.0021149
74.9894 | -14.5082 | -87.2885 | 0.058062 | 74.9894 | 1.0067 | -86.9592 | 0.053402 | -1.0053 | 74.9894 | 0.053402 | #N/A | 0.0021112
79.4328 | -15.0095 | -87.1552 | -0.43779 | 79.4328 | 0.95085 | -86.8271 | 0.052628 | -0.94939 | 79.4328 | 0.052628 | #N/A | 0.0021105
84.1395 | -15.4701 | -86.966 | -0.89495 | 84.1395 | 0.9021 | -86.6373 | 0.052914 | -0.90054 | 84.1395 | 0.052914 | #N/A | 0.0021005
89.1251 | -16.0217 | -86.6234 | -1.447 | 89.1251 | 0.84655 | -86.3184 | 0.054359 | -0.8448 | 89.1251 | 0.054359 | #N/A | 0.0021138
94.4061 | -16.4916 | -86.4592 | -1.9129 | 94.4061 | 0.80233 | -86.1412 | 0.053996 | -0.80051 | 94.4061 | 0.053996 | #N/A | 0.002106
100 | -16.9535 | -86.796 | -2.3723 | 100 | 0.761 | -86.4911 | 0.046576 | -0.75957 | 100 | 0.046576 | #N/A | 0.0020953
105.9254 | -17.4453 | -86.2986 | -2.864 | 105.9254 | 0.71912 | -85.9891 | 0.0503 | -0.71736 | 105.9254 | 0.0503 | #N/A | 0.0020945
112.2018 | -17.9693 | -86.485 | -3.3861 | 112.2018 | 0.67716 | -86.1842 | 0.045065 | -0.67566 | 112.2018 | 0.045065 | #N/A | 0.0020994
118.8502 | -18.446 | -85.6713 | -3.8651 | 118.8502 | 0.64084 | -85.3687 | 0.051744 | -0.63874 | 118.8502 | 0.051744 | #N/A | 0.0020965
125.8925 | -18.9489 | -85.9034 | -4.3612 | 125.8925 | 0.60526 | -85.6098 | 0.046332 | -0.60348 | 125.8925 | 0.046332 | #N/A | 0.0020949
133.3521 | -19.4344 | -85.9382 | -4.8457 | 133.3521 | 0.57242 | -85.6318 | 0.043599 | -0.57076 | 133.3521 | 0.043599 | #N/A | 0.0020911
141.2538 | -19.9474 | -85.7035 | -5.358 | 141.2538 | 0.53964 | -85.3902 | 0.043371 | -0.53789 | 141.2538 | 0.043371 | #N/A | 0.0020947
149.6236 | -20.4281 | -85.5597 | -5.8384 | 149.6236 | 0.5106 | -85.2499 | 0.042282 | -0.50884 | 149.6236 | 0.042282 | #N/A | 0.0020904
158.4893 | -20.9298 | -85.3087 | -6.338 | 158.4893 | 0.48206 | -84.9965 | 0.042044 | -0.48022 | 158.4893 | 0.042044 | #N/A | 0.0020911
167.8804 | -21.4531 | -85.1204 | -6.863 | 167.8804 | 0.45378 | -84.7895 | 0.04121 | -0.45191 | 167.8804 | 0.04121 | #N/A | 0.0020978
177.8279 | -21.953 | -84.8954 | -7.3605 | 177.8279 | 0.42852 | -84.5552 | 0.040661 | -0.42659 | 177.8279 | 0.040661 | #N/A | 0.002098
188.3649 | -22.4572 | -84.6385 | -7.8623 | 188.3649 | 0.40447 | -84.2969 | 0.040193 | -0.40246 | 188.3649 | 0.040193 | #N/A | 0.0020994
199.5262 | -22.9485 | -84.2852 | -8.354 | 199.5262 | 0.38221 | -83.921 | 0.040476 | -0.38006 | 199.5262 | 0.040476 | #N/A | 0.0020988
211.3489 | -23.4562 | -84.0444 | -8.86 | 211.3489 | 0.36058 | -83.6771 | 0.039711 | -0.35839 | 211.3489 | 0.039711 | #N/A | 0.0021012
223.8721 | -23.9595 | -83.7516 | -9.3607 | 223.8721 | 0.34038 | -83.3701 | 0.039299 | -0.3381 | 223.8721 | 0.039299 | #N/A | 0.0021027
237.1374 | -24.4503 | -83.3941 | -9.8516 | 237.1374 | 0.32168 | -82.9955 | 0.039228 | -0.31928 | 237.1374 | 0.039228 | #N/A | 0.0021021
251.1886 | -24.9545 | -83.0554 | -10.3548 | 251.1886 | 0.30357 | -82.64 | 0.038889 | -0.30107 | 251.1886 | 0.038889 | #N/A | 0.0021045
266.0725 | -25.4637 | -82.6376 | -10.8622 | 266.0725 | 0.28635 | -82.2074 | 0.038825 | -0.2837 | 266.0725 | 0.038825 | #N/A | 0.0021084
281.8383 | -25.9794 | -82.2266 | -11.375 | 281.8383 | 0.26993 | -81.7865 | 0.038563 | -0.26716 | 281.8383 | 0.038563 | #N/A | 0.0021137
298.5383 | -26.4653 | -81.7809 | -11.861 | 298.5383 | 0.25524 | -81.3267 | 0.03849 | -0.25232 | 298.5383 | 0.03849 | #N/A | 0.0021128
316.2278 | -26.9865 | -81.2881 | -12.3799 | 316.2278 | 0.24044 | -80.8114 | 0.038394 | -0.23735 | 316.2278 | 0.038394 | #N/A | 0.0021204
334.9654 | -27.5103 | -80.7602 | -12.9001 | 334.9654 | 0.22646 | -80.2731 | 0.038261 | -0.22321 | 334.9654 | 0.038261 | #N/A | 0.0021287
354.8134 | -28.0032 | -80.3119 | -13.3903 | 354.8134 | 0.21403 | -79.8007 | 0.0379 | -0.21065 | 354.8134 | 0.0379 | #N/A | 0.0021294
375.8374 | -28.5271 | -79.503 | -13.9125 | 375.8374 | 0.20155 | -78.9699 | 0.038561 | -0.19782 | 375.8374 | 0.038561 | #N/A | 0.0021406
398.1072 | -29.0408 | -78.8732 | -14.4213 | 398.1072 | 0.19008 | -78.3349 | 0.038432 | -0.18615 | 398.1072 | 0.038432 | #N/A | 0.0021476
421.6965 | -29.5669 | -78.8476 | -14.9485 | 421.6965 | 0.17889 | -78.2981 | 0.036281 | -0.17517 | 421.6965 | 0.036281 | #N/A | 0.0021546
446.6836 | -30.0659 | -77.6004 | -15.4426 | 446.6836 | 0.16899 | -77.0351 | 0.037914 | -0.16469 | 446.6836 | 0.037914 | #N/A | 0.0021635
473.1513 | -30.6013 | -76.3429 | -15.9738 | 473.1513 | 0.15897 | -75.7544 | 0.039119 | -0.15408 | 473.1513 | 0.039119 | #N/A | 0.0021831
501.1872 | -31.042 | -75.7863 | -16.411 | 501.1872 | 0.15116 | -75.183 | 0.038658 | -0.14614 | 501.1872 | 0.038658 | #N/A | 0.002173
530.8844 | -31.5881 | -74.7431 | -16.9537 | 530.8844 | 0.14201 | -74.1291 | 0.038835 | -0.1366 | 530.8844 | 0.038835 | #N/A | 0.0021947
562.3413 | -32.1342 | -73.6847 | -17.4992 | 562.3413 | 0.13336 | -73.0511 | 0.038878 | -0.12757 | 562.3413 | 0.038878 | #N/A | 0.0022185
595.6621 | -32.6666 | -72.5008 | -18.0234 | 595.6621 | 0.12555 | -71.8578 | 0.039095 | -0.11931 | 595.6621 | 0.039095 | #N/A | 0.0022394
630.9573 | -33.194 | -71.0682 | -18.5483 | 630.9573 | 0.11819 | -70.3952 | 0.039657 | -0.11134 | 630.9573 | 0.039657 | #N/A | 0.0022655
668.3439 | -33.6997 | -70.0215 | -19.05 | 668.3439 | 0.11156 | -69.3414 | 0.039358 | -0.10438 | 668.3439 | 0.039358 | #N/A | 0.0022813
707.9458 | -34.1457 | -68.238 | -19.492 | 707.9458 | 0.10602 | -67.5448 | 0.040496 | -0.097984 | 707.9458 | 0.040496 | #N/A | 0.0022944
749.8942 | -34.6661 | -66.6778 | -20.0063 | 749.8942 | 0.099927 | -65.9675 | 0.040696 | -0.091265 | 749.8942 | 0.040696 | #N/A | 0.0023255
794.3282 | -35.1655 | -65.0017 | -20.5014 | 794.3282 | 0.094391 | -64.2917 | 0.040946 | -0.085048 | 794.3282 | 0.040946 | #N/A | 0.0023559
841.3951 | -35.6248 | -63.0951 | -20.9559 | 841.3951 | 0.089578 | -62.3742 | 0.041537 | -0.079366 | 841.3951 | 0.041537 | #N/A | 0.0023833
891.2509 | -36.077 | -60.6736 | -21.4031 | 891.2509 | 0.085083 | -59.9434 | 0.042614 | -0.073642 | 891.2509 | 0.042614 | #N/A | 0.0024249
944.0609 | -36.4849 | -58.7472 | -21.8064 | 944.0609 | 0.081223 | -58.0038 | 0.043037 | -0.068884 | 944.0609 | 0.043037 | #N/A | 0.0024474
1000 | -36.8878 | -56.3056 | -22.2028 | 1000 | 0.077599 | -55.548 | 0.043899 | -0.063988 | 1000 | 0.043899 | #N/A | 0.0024872
1059.2537 | -37.2755 | -53.7661 | -22.5869 | 1059.2537 | 0.074243 | -53.0172 | 0.044663 | -0.059307 | 1059.2537 | 0.044663 | #N/A | 0.0025335
1122.0185 | -37.4879 | -51.8018 | -22.7907 | 1122.0185 | 0.072521 | -51.0537 | 0.045586 | -0.056402 | 1122.0185 | 0.045586 | #N/A | 0.0025149
1188.5022 | -37.9435 | -48.5798 | -23.2424 | 1188.5022 | 0.068846 | -47.8146 | 0.046232 | -0.051013 | 1188.5022 | 0.046232 | #N/A | 0.002625
1258.9254 | -38.2057 | -46.0289 | -23.4995 | 1258.9254 | 0.066838 | -45.2645 | 0.047043 | -0.047479 | 1258.9254 | 0.047043 | #N/A | 0.0026627
1333.5214 | -38.4489 | -43.1921 | -23.7352 | 1333.5214 | 0.065049 | -42.4402 | 0.048005 | -0.043897 | 1333.5214 | 0.048005 | #N/A | 0.0027189
1412.5375 | -38.6228 | -40.6052 | -23.9038 | 1412.5375 | 0.063799 | -39.8473 | 0.048982 | -0.040879 | 1412.5375 | 0.048982 | #N/A | 0.0027563
1496.2357 | -38.7076 | -37.8368 | -23.9781 | 1496.2357 | 0.063255 | -37.0804 | 0.050464 | -0.038139 | 1496.2357 | 0.050464 | #N/A | 0.002789
1584.8932 | -38.8587 | -35.3604 | -24.1228 | 1584.8932 | 0.06221 | -34.6074 | 0.051203 | -0.035332 | 1584.8932 | 0.051203 | #N/A | 0.0028422
1678.804 | -38.9581 | -32.8763 | -24.2048 | 1678.804 | 0.061625 | -32.1349 | 0.052184 | -0.032779 | 1678.804 | 0.052184 | #N/A | 0.0028921
1778.2794 | -39.0037 | -30.7589 | -24.2458 | 1778.2794 | 0.061335 | -30.02 | 0.053107 | -0.030686 | 1778.2794 | 0.053107 | #N/A | 0.0029166
1883.6491 | -39.0771 | -28.7009 | -24.3145 | 1883.6491 | 0.060852 | -27.9776 | 0.05374 | -0.028547 | 1883.6491 | 0.05374 | #N/A | 0.0029597
1995.2623 | -39.0682 | -26.8552 | -24.2989 | 1995.2623 | 0.060962 | -26.1331 | 0.05473 | -0.026851 | 1995.2623 | 0.05473 | #N/A | 0.0029707
2113.489 | -39.0664 | -25.0116 | -24.2947 | 2113.489 | 0.060991 | -24.3132 | 0.055581 | -0.025111 | 2113.489 | 0.055581 | #N/A | 0.0029988
2238.7211 | -39.0083 | -23.5142 | -24.2317 | 2238.7211 | 0.061435 | -22.8186 | 0.056627 | -0.023825 | 2238.7211 | 0.056627 | #N/A | 0.0029839
2371.3737 | -38.9922 | -22.3161 | -24.2057 | 2371.3737 | 0.061619 | -21.6362 | 0.057277 | -0.02272 | 2371.3737 | 0.057277 | #N/A | 0.0029541
2511.8864 | -39.0066 | -21.4968 | -24.2164 | 2511.8864 | 0.061543 | -20.8406 | 0.057517 | -0.021895 | 2511.8864 | 0.057517 | #N/A | 0.0028938
2660.7251 | -38.9302 | -19.9045 | -24.1345 | 2660.7251 | 0.062126 | -19.2685 | 0.058646 | -0.020501 | 2660.7251 | 0.058646 | #N/A | 0.0029177
2818.3829 | -38.9545 | -19.5853 | -24.1526 | 2818.3829 | 0.061997 | -18.9772 | 0.058627 | -0.020161 | 2818.3829 | 0.058627 | #N/A | 0.002801
2985.3826 | -38.9179 | -18.5634 | -24.1127 | 2985.3826 | 0.062282 | -17.9649 | 0.059246 | -0.01921 | 2985.3826 | 0.059246 | #N/A | 0.0027752
3162.2777 | -38.9007 | -17.8863 | -24.0891 | 3162.2777 | 0.062452 | -17.309 | 0.059624 | -0.018581 | 3162.2777 | 0.059624 | #N/A | 0.0027086
3349.6544 | -38.9014 | -17.5952 | -24.0873 | 3349.6544 | 0.062465 | -17.058 | 0.059717 | -0.018323 | 3349.6544 | 0.059717 | #N/A | 0.0025931
3548.1339 | -38.8472 | -17.2259 | -24.0267 | 3548.1339 | 0.062902 | -16.7096 | 0.060246 | -0.018086 | 3548.1339 | 0.060246 | #N/A | 0.0024802
3758.374 | -38.8777 | -16.6339 | -24.06 | 3758.374 | 0.062661 | -16.1522 | 0.060188 | -0.017432 | 3758.374 | 0.060188 | #N/A | 0.0024293
3981.0717 | -38.8714 | -16.7059 | -24.0468 | 3981.0717 | 0.062757 | -16.2476 | 0.06025 | -0.017559 | 3981.0717 | 0.06025 | #N/A | 0.0022768
4216.965 | -38.8918 | -16.9075 | -24.0663 | 4216.965 | 0.062616 | -16.4712 | 0.060047 | -0.017754 | 4216.965 | 0.060047 | #N/A | 0.0021258
4466.8359 | -38.8653 | -16.2653 | -24.038 | 4466.8359 | 0.06282 | -15.8706 | 0.060426 | -0.017179 | 4466.8359 | 0.060426 | #N/A | 0.002074
4731.5126 | -39.0008 | -16.144 | -24.1688 | 4731.5126 | 0.061881 | -15.7836 | 0.059548 | -0.016832 | 4731.5126 | 0.059548 | #N/A | 0.0019984
5011.8723 | -39.026 | -16.2895 | -24.1912 | 5011.8723 | 0.061722 | -15.9641 | 0.059342 | -0.016976 | 5011.8723 | 0.059342 | #N/A | 0.0018706
5308.8444 | -39.0556 | -16.2336 | -24.2154 | 5308.8444 | 0.06155 | -15.9419 | 0.059183 | -0.016905 | 5308.8444 | 0.059183 | #N/A | 0.0017733
5623.4132 | -39.1371 | -16.447 | -24.2994 | 5623.4132 | 0.060958 | -16.1928 | 0.058539 | -0.016999 | 5623.4132 | 0.058539 | #N/A | 0.0016649
5956.6214 | -39.2451 | -16.3485 | -24.4037 | 5956.6214 | 0.06023 | -16.1271 | 0.05786 | -0.01673 | 5956.6214 | 0.05786 | #N/A | 0.0015971
6309.5734 | -39.3135 | -16.4817 | -24.4718 | 6309.5734 | 0.05976 | -16.3016 | 0.057357 | -0.016774 | 6309.5734 | 0.057357 | #N/A | 0.0015038
6683.4392 | -39.3182 | -15.9322 | -24.4767 | 6683.4392 | 0.059726 | -15.7965 | 0.057471 | -0.016259 | 6683.4392 | 0.057471 | #N/A | 0.0014646
7079.4578 | -39.4479 | -16.5371 | -24.6061 | 7079.4578 | 0.058843 | -16.4327 | 0.05644 | -0.016646 | 7079.4578 | 0.05644 | #N/A | 0.0013505
7498.9421 | -39.6013 | -16.7121 | -24.7973 | 7498.9421 | 0.057562 | -16.6268 | 0.055155 | -0.01647 | 7498.9421 | 0.055155 | #N/A | 0.0012886
7943.2824 | -39.6744 | -16.6586 | -24.8667 | 7943.2824 | 0.057104 | -16.6058 | 0.054722 | -0.01632 | 7943.2824 | 0.054722 | #N/A | 0.0012278
8413.9514 | -39.7523 | -16.5364 | -24.9472 | 8413.9514 | 0.056577 | -16.5132 | 0.054243 | -0.016081 | 8413.9514 | 0.054243 | #N/A | 0.0011763
8912.5094 | -39.8812 | -16.6371 | -25.0772 | 8912.5094 | 0.055737 | -16.6543 | 0.053398 | -0.015974 | 8912.5094 | 0.053398 | #N/A | 0.0011179
9440.6088 | -40.0305 | -16.5059 | -25.2278 | 9440.6088 | 0.054779 | -16.5575 | 0.052507 | -0.015611 | 9440.6088 | 0.052507 | #N/A | 0.0010799
10000 | -40.1748 | -15.9321 | -25.3751 | 10000 | 0.053857 | -16.0222 | 0.051765 | -0.014865 | 10000 | 0.051765 | #N/A | 0.0010707
10592.5373 | -40.2099 | -15.9587 | -25.4095 | 10592.5373 | 0.053644 | -16.078 | 0.051546 | -0.014857 | 10592.5373 | 0.051546 | #N/A | 0.0010114
11220.1845 | -40.325 | -15.8751 | -25.5247 | 11220.1845 | 0.052938 | -16.0163 | 0.050883 | -0.014606 | 11220.1845 | 0.050883 | #N/A | 0.00097115
11885.0223 | -40.4991 | -15.5649 | -25.7026 | 11885.0223 | 0.051864 | -15.7169 | 0.049925 | -0.014049 | 11885.0223 | 0.049925 | #N/A | 0.00095316
12589.2541 | -40.5794 | -15.4792 | -25.7851 | 12589.2541 | 0.051374 | -15.6649 | 0.049466 | -0.013871 | 12589.2541 | 0.049466 | #N/A | 0.00091138
13335.2143 | -40.6852 | -15.0063 | -25.8979 | 13335.2143 | 0.050711 | -15.2165 | 0.048933 | -0.01331 | 13335.2143 | 0.048933 | #N/A | 0.00089669
14125.3754 | -40.7966 | -15.3711 | -26.0093 | 14125.3754 | 0.050065 | -15.6135 | 0.048218 | -0.013475 | 14125.3754 | 0.048218 | #N/A | 0.00083617
14962.3566 | -41.0023 | -14.2292 | -26.1733 | 14962.3566 | 0.049128 | -14.5439 | 0.047554 | -0.012337 | 14962.3566 | 0.047554 | #N/A | 0.00086219
15848.9319 | -41.2484 | -14.658 | -26.4222 | 15848.9319 | 0.047741 | -14.9886 | 0.046117 | -0.012347 | 15848.9319 | 0.046117 | #N/A | 0.00081331
16788.0402 | -41.2487 | -13.4815 | -26.4289 | 16788.0402 | 0.047704 | -13.8232 | 0.046322 | -0.011398 | 16788.0402 | 0.046322 | #N/A | 0.00083177
17782.7941 | -41.3361 | -12.3265 | -26.5184 | 17782.7941 | 0.047215 | -12.6804 | 0.046063 | -0.010364 | 17782.7941 | 0.046063 | #N/A | 0.00086353
18836.4909 | -41.556 | -12.0327 | -26.7466 | 18836.4909 | 0.045991 | -12.3951 | 0.044919 | -0.009872 | 18836.4909 | 0.044919 | #N/A | 0.00085588
19952.6231 | -41.6651 | -11.2447 | -26.8599 | 19952.6231 | 0.045395 | -11.6287 | 0.044463 | -0.0091501 | 19952.6231 | 0.044463 | #N/A | 0.00087175
21134.8904 | -41.7911 | -11.0874 | -26.989 | 21134.8904 | 0.044725 | -11.4712 | 0.043831 | -0.0088947 | 21134.8904 | 0.043831 | #N/A | 0.00084662
22387.2114 | -41.6864 | -9.6993 | -26.8863 | 22387.2114 | 0.045257 | -10.0904 | 0.044557 | -0.0079291 | 22387.2114 | 0.044557 | #N/A | 0.0008966
23713.7371 | -41.9112 | -9.1101 | -27.1166 | 23713.7371 | 0.044073 | -9.5059 | 0.043467 | -0.0072786 | 23713.7371 | 0.043467 | #N/A | 0.00092209
25118.8643 | -41.9656 | -8.2776 | -27.1763 | 25118.8643 | 0.043771 | -8.6727 | 0.04327 | -0.0066002 | 25118.8643 | 0.04327 | #N/A | 0.00095999
26607.2506 | -41.9725 | -7.4522 | -27.188 | 26607.2506 | 0.043712 | -7.8582 | 0.043302 | -0.0059764 | 26607.2506 | 0.043302 | #N/A | 0.0010009
28183.8293 | -42.0378 | -6.7301 | -27.2553 | 28183.8293 | 0.043374 | -7.1302 | 0.043039 | -0.0053838 | 28183.8293 | 0.043039 | #N/A | 0.0010489
29853.8262 | -42.1105 | -5.2859 | -27.3293 | 29853.8262 | 0.043007 | -5.684 | 0.042795 | -0.0042594 | 29853.8262 | 0.042795 | #N/A | 0.0012516
31622.7766 | -42.0919 | -5.1273 | -27.3138 | 31622.7766 | 0.043084 | -5.5189 | 0.042884 | -0.0041435 | 31622.7766 | 0.042884 | #N/A | 0.0012147
33496.5439 | -42.0686 | -4.5488 | -27.2896 | 33496.5439 | 0.043203 | -4.9556 | 0.043042 | -0.0037321 | 33496.5439 | 0.043042 | #N/A | 0.0012731
35481.3389 | -42.1637 | -4.3083 | -27.3882 | 35481.3389 | 0.042716 | -4.7399 | 0.04257 | -0.0035297 | 35481.3389 | 0.04257 | #N/A | 0.0012708
37583.7404 | -42.2312 | -3.4939 | -27.4983 | 37583.7404 | 0.042178 | -3.9879 | 0.042076 | -0.0029333 | 37583.7404 | 0.042076 | #N/A | 0.0014437
39810.7171 | -42.3173 | -2.7702 | -27.583 | 39810.7171 | 0.041769 | -3.2614 | 0.041701 | -0.0023763 | 39810.7171 | 0.041701 | #N/A | 0.0016824
42169.6503 | -42.416 | -2.0709 | -27.6885 | 42169.6503 | 0.041264 | -2.5586 | 0.041223 | -0.0018421 | 42169.6503 | 0.041223 | #N/A | 0.0020489
44668.3592 | -42.4167 | -0.49694 | -27.6845 | 44668.3592 | 0.041283 | -0.98657 | 0.041277 | -0.00071082 | 44668.3592 | 0.041277 | #N/A | 0.0050126
47315.1259 | -42.4006 | -0.15727 | -27.6713 | 47315.1259 | 0.041346 | -0.65153 | 0.041344 | -0.00047015 | 47315.1259 | 0.041344 | #N/A | 0.0071545
50118.7234 | -42.4566 | 1.0852 | -27.7322 | 50118.7234 | 0.041057 | 0.58541 | 0.041055 | 0.00041949 | 50118.7234 | 0.041055 | 1.3321e-09 | #N/A
53088.4444 | -42.4502 | 1.8799 | -27.7258 | 53088.4444 | 0.041087 | 1.3776 | 0.041075 | 0.00098779 | 53088.4444 | 0.041075 | 2.9613e-09 | #N/A
56234.1325 | -42.5006 | 2.6125 | -27.7761 | 56234.1325 | 0.04085 | 2.1132 | 0.040822 | 0.0015063 | 56234.1325 | 0.040822 | 4.2632e-09 | #N/A
59566.2144 | -42.4397 | 3.6376 | -27.7208 | 59566.2144 | 0.041111 | 3.1542 | 0.041049 | 0.002262 | 59566.2144 | 0.041049 | 6.044e-09 | #N/A
63095.7344 | -42.5124 | 4.8949 | -27.7933 | 63095.7344 | 0.040769 | 4.4183 | 0.040648 | 0.0031408 | 63095.7344 | 0.040648 | 7.9225e-09 | #N/A
66834.3918 | -42.4582 | 5.4804 | -27.7371 | 66834.3918 | 0.041034 | 5.0011 | 0.040878 | 0.0035772 | 66834.3918 | 0.040878 | 8.5185e-09 | #N/A
70794.5784 | -42.4648 | 6.6919 | -27.7373 | 70794.5784 | 0.041033 | 6.2016 | 0.040793 | 0.0044327 | 70794.5784 | 0.040793 | 9.9652e-09 | #N/A
74989.4209 | -42.5607 | 7.8412 | -27.7826 | 74989.4209 | 0.04082 | 7.4134 | 0.040479 | 0.0052668 | 74989.4209 | 0.040479 | 1.1178e-08 | #N/A
79432.8235 | -42.5003 | 8.9652 | -27.7163 | 79432.8235 | 0.041133 | 8.5347 | 0.040677 | 0.0061044 | 79432.8235 | 0.040677 | 1.2231e-08 | #N/A
84139.5142 | -42.4867 | 9.4451 | -27.7094 | 84139.5142 | 0.041165 | 8.979 | 0.040661 | 0.0064248 | 84139.5142 | 0.040661 | 1.2153e-08 | #N/A
89125.0938 | -42.4792 | 10.9735 | -27.6988 | 89125.0938 | 0.041215 | 10.4996 | 0.040525 | 0.0075106 | 89125.0938 | 0.040525 | 1.3412e-08 | #N/A
94406.0876 | -42.3822 | 12.148 | -27.5989 | 94406.0876 | 0.041692 | 11.6606 | 0.040832 | 0.0084266 | 94406.0876 | 0.040832 | 1.4206e-08 | #N/A
100000 | -42.4731 | 12.8624 | -27.683 | 100000 | 0.041291 | 12.3337 | 0.040338 | 0.0088199 | 100000 | 0.040338 | 1.4037e-08 | #N/A
105925.373 | -42.3066 | 14.439 | -27.516 | 105925.373 | 0.042092 | 13.8782 | 0.040863 | 0.010096 | 105925.373 | 0.040863 | 1.517e-08 | #N/A
112201.845 | -42.2635 | 15.8017 | -27.4745 | 112201.845 | 0.042293 | 15.2003 | 0.040814 | 0.011089 | 112201.845 | 0.040814 | 1.573e-08 | #N/A
118850.223 | -42.2165 | 16.5926 | -27.4253 | 118850.223 | 0.042534 | 15.9501 | 0.040896 | 0.011688 | 118850.223 | 0.040896 | 1.5652e-08 | #N/A
125892.541 | -42.1911 | 18.4557 | -27.3968 | 125892.541 | 0.042673 | 17.77 | 0.040637 | 0.013024 | 125892.541 | 0.040637 | 1.6465e-08 | #N/A
133352.143 | -42.0787 | 19.568 | -27.2822 | 133352.143 | 0.04324 | 18.8439 | 0.040923 | 0.013966 | 133352.143 | 0.040923 | 1.6669e-08 | #N/A
141253.754 | -42.051 | 20.56 | -27.2519 | 141253.754 | 0.043392 | 19.7615 | 0.040836 | 0.014671 | 141253.754 | 0.040836 | 1.653e-08 | #N/A
149623.566 | -41.94 | 21.7045 | -27.1369 | 149623.566 | 0.04397 | 20.853 | 0.04109 | 0.015652 | 149623.566 | 0.04109 | 1.6649e-08 | #N/A
158489.319 | -41.7891 | 23.0383 | -26.9867 | 158489.319 | 0.044737 | 22.1389 | 0.041438 | 0.016859 | 158489.319 | 0.041438 | 1.693e-08 | #N/A
167880.402 | -41.7278 | 24.7142 | -26.9209 | 167880.402 | 0.045077 | 23.7404 | 0.041262 | 0.018148 | 167880.402 | 0.041262 | 1.7204e-08 | #N/A
177827.941 | -41.6261 | 25.9228 | -26.8157 | 177827.941 | 0.045626 | 24.8677 | 0.041396 | 0.019187 | 177827.941 | 0.041396 | 1.7172e-08 | #N/A
188364.909 | -41.4947 | 27.5625 | -26.6827 | 188364.909 | 0.04633 | 26.4301 | 0.041488 | 0.020622 | 188364.909 | 0.041488 | 1.7424e-08 | #N/A
199526.231 | -41.344 | 28.8803 | -26.5322 | 199526.231 | 0.04714 | 27.6632 | 0.041752 | 0.021886 | 199526.231 | 0.041752 | 1.7458e-08 | #N/A
211348.904 | -41.2195 | 30.3261 | -26.4056 | 211348.904 | 0.047832 | 29.013 | 0.04183 | 0.023199 | 211348.904 | 0.04183 | 1.747e-08 | #N/A
223872.114 | -41.0714 | 31.8822 | -26.2519 | 223872.114 | 0.048686 | 30.4825 | 0.041957 | 0.024697 | 223872.114 | 0.041957 | 1.7558e-08 | #N/A
237137.371 | -40.8958 | 33.5768 | -26.0763 | 237137.371 | 0.04968 | 32.0456 | 0.04211 | 0.02636 | 237137.371 | 0.04211 | 1.7692e-08 | #N/A
251188.643 | -40.7556 | 35.1743 | -25.9402 | 251188.643 | 0.050465 | 33.5244 | 0.04207 | 0.027871 | 251188.643 | 0.04207 | 1.766e-08 | #N/A
266072.506 | -40.5301 | 36.7888 | -25.7179 | 266072.506 | 0.051773 | 35.0462 | 0.042386 | 0.02973 | 266072.506 | 0.042386 | 1.7783e-08 | #N/A
281838.293 | -40.3469 | 38.2393 | -25.5377 | 281838.293 | 0.052859 | 36.4673 | 0.042509 | 0.031417 | 281838.293 | 0.042509 | 1.7741e-08 | #N/A
298538.262 | -40.1392 | 39.7249 | -25.3234 | 298538.262 | 0.054179 | 37.9056 | 0.042748 | 0.033285 | 298538.262 | 0.042748 | 1.7745e-08 | #N/A
316227.766 | -39.9071 | 41.3288 | -25.0843 | 316227.766 | 0.055691 | 39.4098 | 0.043028 | 0.035356 | 316227.766 | 0.043028 | 1.7795e-08 | #N/A
334965.439 | -39.7157 | 42.9785 | -24.8834 | 334965.439 | 0.056994 | 40.9311 | 0.043059 | 0.03734 | 334965.439 | 0.043059 | 1.7741e-08 | #N/A
354813.389 | -39.4649 | 44.5744 | -24.6242 | 354813.389 | 0.05872 | 42.3686 | 0.043384 | 0.039571 | 354813.389 | 0.043384 | 1.775e-08 | #N/A
375837.404 | -39.1854 | 46.3993 | -24.372 | 375837.404 | 0.060451 | 44.0091 | 0.043478 | 0.042 | 375837.404 | 0.043478 | 1.7785e-08 | #N/A
398107.171 | -38.9544 | 48.1225 | -24.136 | 398107.171 | 0.062115 | 45.5624 | 0.043489 | 0.044351 | 398107.171 | 0.043489 | 1.7731e-08 | #N/A
421696.503 | -38.6874 | 49.6502 | -23.865 | 421696.503 | 0.064084 | 46.8819 | 0.043802 | 0.046778 | 421696.503 | 0.043802 | 1.7655e-08 | #N/A
446683.592 | -38.3763 | 51.2887 | -23.5521 | 446683.592 | 0.066435 | 48.3509 | 0.04415 | 0.049642 | 446683.592 | 0.04415 | 1.7688e-08 | #N/A
473151.259 | -38.0796 | 52.9197 | -23.2496 | 473151.259 | 0.068789 | 49.789 | 0.044411 | 0.052532 | 473151.259 | 0.044411 | 1.767e-08 | #N/A
501187.234 | -37.7615 | 54.4591 | -22.9293 | 501187.234 | 0.071373 | 51.1106 | 0.044809 | 0.055554 | 501187.234 | 0.044809 | 1.7641e-08 | #N/A
530884.444 | -37.455 | 56.0798 | -22.6203 | 530884.444 | 0.073958 | 52.5136 | 0.045009 | 0.058685 | 530884.444 | 0.045009 | 1.7593e-08 | #N/A
562341.325 | -37.1401 | 57.5796 | -22.2995 | 562341.325 | 0.076741 | 53.7834 | 0.045341 | 0.061914 | 562341.325 | 0.045341 | 1.7523e-08 | #N/A
595662.144 | -36.7846 | 59.0729 | -21.9431 | 595662.144 | 0.079955 | 55.0687 | 0.045782 | 0.06555 | 595662.144 | 0.045782 | 1.7514e-08 | #N/A
630957.344 | -36.4242 | 60.5771 | -21.5836 | 630957.344 | 0.083333 | 56.3104 | 0.046224 | 0.069338 | 630957.344 | 0.046224 | 1.749e-08 | #N/A
668343.918 | -36.0663 | 61.957 | -21.2191 | 668343.918 | 0.086905 | 57.4034 | 0.046818 | 0.073216 | 668343.918 | 0.046818 | 1.7435e-08 | #N/A
707945.784 | -35.7001 | 63.3564 | -20.8526 | 707945.784 | 0.090651 | 58.5419 | 0.047308 | 0.077327 | 707945.784 | 0.047308 | 1.7384e-08 | #N/A
749894.209 | -35.3813 | 64.9468 | -20.5347 | 749894.209 | 0.09403 | 60.1123 | 0.046855 | 0.081524 | 749894.209 | 0.046855 | 1.7302e-08 | #N/A
794328.235 | -34.9945 | 66.4795 | -20.1457 | 794328.235 | 0.098336 | 61.3509 | 0.047147 | 0.086297 | 794328.235 | 0.047147 | 1.7291e-08 | #N/A
841395.142 | -34.6214 | 67.7837 | -19.7697 | 841395.142 | 0.10269 | 62.351 | 0.047652 | 0.090961 | 841395.142 | 0.047652 | 1.7206e-08 | #N/A
891250.938 | -34.2362 | 69.1579 | -19.3816 | 891250.938 | 0.10738 | 63.4016 | 0.048078 | 0.096015 | 891250.938 | 0.048078 | 1.7146e-08 | #N/A
944060.876 | -33.7999 | 70.6909 | -18.9418 | 944060.876 | 0.11296 | 64.5977 | 0.048455 | 0.10204 | 944060.876 | 0.048455 | 1.7202e-08 | #N/A
1000000 | -33.395 | 71.7114 | -18.5182 | 1000000 | 0.1186 | 65.2516 | 0.049651 | 0.10771 | 1000000 | 0.049651 | 1.7142e-08 | #N/A
1059253.73 | -32.9859 | 72.921 | -18.1034 | 1059253.73 | 0.1244 | 66.0971 | 0.050406 | 0.11373 | 1059253.73 | 0.050406 | 1.7089e-08 | #N/A
1122018.45 | -32.6139 | 74.1388 | -17.7255 | 1122018.45 | 0.12993 | 66.9153 | 0.050946 | 0.11953 | 1122018.45 | 0.050946 | 1.6955e-08 | #N/A
1188502.23 | -32.1492 | 75.3736 | -17.247 | 1188502.23 | 0.13729 | 67.729 | 0.052033 | 0.12705 | 1188502.23 | 0.052033 | 1.7014e-08 | #N/A
1258925.41 | -31.7484 | 76.5684 | -16.8338 | 1258925.41 | 0.14398 | 68.4746 | 0.052829 | 0.13394 | 1258925.41 | 0.052829 | 1.6933e-08 | #N/A
1333521.43 | -31.3826 | 77.6891 | -16.4524 | 1333521.43 | 0.15045 | 69.1218 | 0.053616 | 0.14057 | 1333521.43 | 0.053616 | 1.6777e-08 | #N/A
1412537.54 | -30.855 | 78.9392 | -15.9082 | 1412537.54 | 0.16017 | 69.8046 | 0.055295 | 0.15033 | 1412537.54 | 0.055295 | 1.6938e-08 | #N/A
1496235.66 | -30.4404 | 80.1416 | -15.4679 | 1496235.66 | 0.1685 | 70.3866 | 0.056562 | 0.15873 | 1496235.66 | 0.056562 | 1.6884e-08 | #N/A
1584893.19 | -30.0435 | 81.3484 | -15.0492 | 1584893.19 | 0.17682 | 70.9461 | 0.057725 | 0.16713 | 1584893.19 | 0.057725 | 1.6784e-08 | #N/A
1678804.02 | -29.6367 | 82.7219 | -14.6201 | 1678804.02 | 0.18578 | 71.5307 | 0.058853 | 0.17621 | 1678804.02 | 0.058853 | 1.6705e-08 | #N/A
1778279.41 | -29.2554 | 84.2448 | -14.227 | 1778279.41 | 0.19438 | 72.2381 | 0.059298 | 0.18511 | 1778279.41 | 0.059298 | 1.6568e-08 | #N/A
1883649.09 | -28.8361 | 85.6132 | -13.7978 | 1883649.09 | 0.20422 | 72.6907 | 0.060763 | 0.19498 | 1883649.09 | 0.060763 | 1.6474e-08 | #N/A
1995262.31 | -28.3954 | 87.0251 | -13.3619 | 1995262.31 | 0.21474 | 73.1813 | 0.062132 | 0.20555 | 1995262.31 | 0.062132 | 1.6396e-08 | #N/A
2113489.04 | -27.9812 | 88.6767 | -12.9567 | 2113489.04 | 0.22499 | 73.9005 | 0.062391 | 0.21617 | 2113489.04 | 0.062391 | 1.6278e-08 | #N/A
2238721.14 | -27.5766 | 90.3171 | -12.5591 | 2238721.14 | 0.23553 | 74.5966 | 0.06256 | 0.22707 | 2238721.14 | 0.06256 | 1.6143e-08 | #N/A
2371373.71 | -27.2009 | 92.4275 | -12.1862 | 2371373.71 | 0.24586 | 75.7327 | 0.060591 | 0.23828 | 2371373.71 | 0.060591 | 1.5992e-08 | #N/A
2511886.43 | -26.8277 | 94.7858 | -11.8073 | 2511886.43 | 0.25682 | 77.077 | 0.057437 | 0.25032 | 2511886.43 | 0.057437 | 1.586e-08 | #N/A
2660725.06 | -26.4469 | 98.2049 | -11.4301 | 2660725.06 | 0.26822 | 79.4568 | 0.049078 | 0.26369 | 2660725.06 | 0.049078 | 1.5773e-08 | #N/A
2818382.93 | -25.5885 | 103.7117 | -10.5698 | 2818382.93 | 0.29615 | 83.8487 | 0.031734 | 0.29444 | 2818382.93 | 0.031734 | 1.6627e-08 | #N/A
2985382.62 | -24.0689 | 102.7644 | -9.054 | 2985382.62 | 0.35261 | 81.7511 | 0.050591 | 0.34897 | 2985382.62 | 0.050591 | 1.8604e-08 | #N/A
3162277.66 | -23.5907 | 99.5081 | -8.5661 | 3162277.66 | 0.37299 | 77.2495 | 0.082321 | 0.36379 | 3162277.66 | 0.082321 | 1.8309e-08 | #N/A
3349654.39 | -23.3133 | 99.2763 | -8.2799 | 3349654.39 | 0.38548 | 75.6803 | 0.095342 | 0.37351 | 3349654.39 | 0.095342 | 1.7747e-08 | #N/A
3548133.89 | -22.9702 | 100.0538 | -7.9244 | 3548133.89 | 0.40159 | 75.0647 | 0.1035 | 0.38802 | 3548133.89 | 0.1035 | 1.7405e-08 | #N/A
3758374.04 | -22.5911 | 101.3211 | -7.5324 | 3758374.04 | 0.42013 | 74.832 | 0.10993 | 0.40549 | 3758374.04 | 0.10993 | 1.7171e-08 | #N/A
3981071.71 | -22.2133 | 102.5383 | -7.1426 | 3981071.71 | 0.43941 | 74.3858 | 0.11827 | 0.42319 | 3981071.71 | 0.11827 | 1.6918e-08 | #N/A
4216965.03 | -21.7827 | 104.1037 | -6.7009 | 4216965.03 | 0.46234 | 74.3535 | 0.12469 | 0.4452 | 4216965.03 | 0.12469 | 1.6803e-08 | #N/A
4466835.92 | -21.3039 | 105.7186 | -6.2127 | 4466835.92 | 0.48906 | 74.0698 | 0.13423 | 0.47028 | 4466835.92 | 0.13423 | 1.6756e-08 | #N/A
4731512.59 | -20.9152 | 107.3159 | -5.8133 | 4731512.59 | 0.51208 | 73.7569 | 0.14324 | 0.49164 | 4731512.59 | 0.14324 | 1.6537e-08 | #N/A
5011872.34 | -20.5099 | 109.0136 | -5.3996 | 5011872.34 | 0.53705 | 73.4007 | 0.15342 | 0.51467 | 5011872.34 | 0.15342 | 1.6344e-08 | #N/A
5308844.44 | -20.0522 | 110.6415 | -4.9193 | 5308844.44 | 0.56759 | 72.8122 | 0.16772 | 0.54224 | 5308844.44 | 0.16772 | 1.6256e-08 | #N/A
5623413.25 | -19.6404 | 112.8673 | -4.4954 | 5623413.25 | 0.59598 | 72.7277 | 0.17695 | 0.5691 | 5623413.25 | 0.17695 | 1.6107e-08 | #N/A
5956621.44 | -19.2056 | 114.8518 | -4.0474 | 5956621.44 | 0.62752 | 72.2342 | 0.19147 | 0.5976 | 5956621.44 | 0.19147 | 1.5967e-08 | #N/A
6309573.44 | -18.8127 | 116.9988 | -3.6296 | 6309573.44 | 0.65844 | 71.6591 | 0.20719 | 0.625 | 6309573.44 | 0.20719 | 1.5765e-08 | #N/A
6683439.18 | -18.3752 | 119.5094 | -3.1915 | 6683439.18 | 0.69251 | 71.3885 | 0.22102 | 0.6563 | 6683439.18 | 0.22102 | 1.5629e-08 | #N/A
7079457.84 | -18.0815 | 122.1797 | -2.8748 | 7079457.84 | 0.71822 | 70.9882 | 0.23397 | 0.67904 | 7079457.84 | 0.23397 | 1.5266e-08 | #N/A
7498942.09 | -17.5454 | 125.1239 | -2.3391 | 7498942.09 | 0.76392 | 70.7956 | 0.25128 | 0.72141 | 7498942.09 | 0.25128 | 1.5311e-08 | #N/A
7943282.35 | -17.0523 | 127.5234 | -1.8303 | 7943282.35 | 0.81 | 69.8064 | 0.27961 | 0.76021 | 7943282.35 | 0.27961 | 1.5232e-08 | #N/A
8413951.42 | -16.6939 | 131.1229 | -1.4665 | 8413951.42 | 0.84464 | 69.8243 | 0.29132 | 0.79282 | 8413951.42 | 0.29132 | 1.4997e-08 | #N/A
8912509.38 | -16.3036 | 134.3935 | -1.0786 | 8912509.38 | 0.88323 | 69.1987 | 0.31366 | 0.82566 | 8912509.38 | 0.31366 | 1.4744e-08 | #N/A
9440608.76 | -15.8695 | 137.4569 | -0.6288 | 9440608.76 | 0.93017 | 68.2623 | 0.34449 | 0.86402 | 9440608.76 | 0.34449 | 1.4566e-08 | #N/A
10000000 | -15.5725 | 140.7282 | -0.33574 | 10000000 | 0.96208 | 67.2125 | 0.37263 | 0.88699 | 10000000 | 0.37263 | 1.4117e-08 | #N/A
|  |  | 15.2333 | 10592537.3
|  |  | 15.204 | 11220184.5
|  |  | 15.1752 | 11885022.3
|  |  | 15.1549 | 12589254.1
|  |  | 15.1314 | 13335214.3
|  |  | 15.0951 | 14125375.4
|  |  | 15.0866 | 14962356.6
|  |  | 15.0289 | 15848931.9
|  |  | 14.996 | 16788040.2
|  |  | 14.9123 | 17782794.1
|  |  | 14.8683 | 18836490.9
|  |  | 14.8194 | 19952623.1
|  |  | 14.7473 | 21134890.4
|  |  | 14.6679 | 22387211.4
|  |  | 14.5872 | 23713737.1
|  |  | 14.4498 | 25118864.3
|  |  | 14.3635 | 26607250.6
|  |  | 14.2659 | 28183829.3
|  |  | 14.0939 | 29853826.2
|  |  | 13.925 | 31622776.6
|  |  | 13.7087 | 33496543.9
|  |  | 13.414 | 35481338.9
|  |  | 13.085 | 37583740.4
|  |  | 12.6371 | 39810717.1
|  |  | 12.6317 | 40000000